## bus_data
BUS_I | BUS_TYPE | Pd | Qd | Gs | Bs | area | Vm | Va | baseKV | zone | Vmax | Vmin
1 | 1 | 0.035597 | 0.0089214 | 0 | 0 | 1 | 0.99372 | -0.1205 | 0.4 | 1 | 1.1 | 0.9
2 | 1 | 0 | 0 | 0 | 0 | 1 | 0.99413 | -0.11254 | 0.4 | 1 | 1.1 | 0.9
4 | 1 | 0 | 0 | 0 | 0 | 1 | 0.99683 | -0.060691 | 0.4 | 1 | 1.1 | 0.9
5 | 1 | 0.07047 | 0.017662 | 0 | 0 | 1 | 0.9925 | -0.14408 | 0.4 | 1 | 1.1 | 0.9
6 | 1 | 0.016094 | 0.0040336 | 0 | 0 | 1 | 0.99308 | -0.13286 | 0.4 | 1 | 1.1 | 0.9
12 | 3 | 0.048544 | 0.012166 | 0 | 0 | 1 | 1 | 0 | 0.4 | 1 | 1.1 | 0.9
9 | 1 | 0.052935 | 0.013267 | 0 | 0 | 1 | 0.99634 | -0.069979 | 0.4 | 1 | 1.1 | 0.9
19 | 1 | 0.01492 | 0.0037394 | 0 | 0 | 1 | 0.99229 | -0.14817 | 0.4 | 1 | 1.1 | 0.9
7 | 1 | 0.01771 | 0.0044386 | 0 | 0 | 1 | 0.99299 | -0.13449 | 0.4 | 1 | 1.1 | 0.9
16 | 1 | 0 | 0 | 0 | 0 | 1 | 0.99337 | -0.12716 | 0.4 | 1 | 1.1 | 0.9
14 | 1 | 0.041445 | 0.010387 | 0 | 0 | 1 | 0.99995 | -0.00095228 | 0.4 | 1 | 1.1 | 0.9
10 | 1 | 0.039246 | 0.009836 | 0 | 0 | 1 | 0.99551 | -0.085942 | 0.4 | 1 | 1.1 | 0.9
20 | 1 | 0 | 0 | 0 | 0 | 1 | 0.99202 | -0.15343 | 0.4 | 1 | 1.1 | 0.9
11 | 1 | 0 | 0 | 0 | 0 | 1 | 0.99363 | -0.12214 | 0.4 | 1 | 1.1 | 0.9
21 | 1 | 0.024324 | 0.0060963 | 0 | 0 | 1 | 0.99128 | -0.16774 | 0.4 | 1 | 1.1 | 0.9
15 | 1 | 0.050449 | 0.012644 | 0 | 0 | 1 | 0.98914 | -0.20886 | 0.4 | 1 | 1.1 | 0.9
17 | 1 | 0.072081 | 0.018065 | 0 | 0 | 1 | 0.9883 | -0.22517 | 0.4 | 1 | 1.1 | 0.9

## generator_data
GEN_BUS | PG | QG | QMAX | QMIN | VG | MBASE | GEN_STATUS | PMAX | PMIN
12 | 0.48666 | 0.12307 | 10 | -10 | 1 | 100 | 1 | 10 | 0

## branch_data
F_BUS | T_BUS | BR_R | BR_X | BR_B | RATE_A | RATE_B | RATE_C | TAP | SHIFT | BR_STATUS | ANGMIN | ANGMAX | P_in | Q_in | P_out | Q_out
1 | 2 | 0.99016 | 0.6337 | 1.6627e-09 | 0 | 0 | 0 | 0 | 0 | 1 | -90 | 90 | -0.035597 | -0.0089214 | 0.03561 | 0.0089299
2 | 4 | 1.4268 | 0.91317 | 4.7921e-09 | 0 | 0 | 0 | 0 | 0 | 1 | -90 | 90 | -0.16163 | -0.040594 | 0.16203 | 0.04085
2 | 5 | 1.9796 | 1.2669 | 3.3242e-09 | 0 | 0 | 0 | 0 | 0 | 1 | -90 | 90 | 0.070576 | 0.017729 | -0.07047 | -0.017662
2 | 6 | 1.6245 | 1.0397 | 2.7281e-09 | 0 | 0 | 0 | 0 | 0 | 1 | -90 | 90 | 0.055444 | 0.013935 | -0.05539 | -0.013901
4 | 12 | 0.68855 | 0.44067 | 3.4688e-09 | 0 | 0 | 0 | 0 | 0 | 1 | -90 | 90 | -0.39551 | -0.099778 | 0.39667 | 0.10052
4 | 9 | 0.1779 | 0.11386 | 8.9625e-10 | 0 | 0 | 0 | 0 | 0 | 1 | -90 | 90 | 0.23348 | 0.058928 | -0.23338 | -0.058861
6 | 19 | 1.7235 | 1.103 | 2.8942e-09 | 0 | 0 | 0 | 0 | 0 | 1 | -90 | 90 | 0.039296 | 0.0098677 | -0.039267 | -0.0098496
12 | 14 | 0.10299 | 0.065912 | 1.7294e-10 | 0 | 0 | 0 | 0 | 0 | 1 | -90 | 90 | 0.041446 | 0.010388 | -0.041445 | -0.010387
9 | 10 | 0.39539 | 0.25305 | 1.3279e-09 | 0 | 0 | 0 | 0 | 0 | 1 | -90 | 90 | 0.18044 | 0.045595 | -0.18031 | -0.045507
19 | 20 | 0.95428 | 0.61074 | 1.6025e-09 | 0 | 0 | 0 | 0 | 0 | 1 | -90 | 90 | 0.024347 | 0.0061102 | -0.024341 | -0.0061065
7 | 16 | 1.8306 | 1.1716 | 3.0741e-09 | 0 | 0 | 0 | 0 | 0 | 1 | -90 | 90 | -0.01771 | -0.0044386 | 0.017716 | 0.0044422
16 | 11 | 1.2534 | 0.80216 | 2.1047e-09 | 0 | 0 | 0 | 0 | 0 | 1 | -90 | 90 | -0.017716 | -0.0044422 | 0.017721 | 0.0044447
10 | 11 | 1.1444 | 0.73242 | 3.8435e-09 | 0 | 0 | 0 | 0 | 0 | 1 | -90 | 90 | 0.14106 | 0.035671 | -0.14082 | -0.035515
20 | 21 | 2.5936 | 1.6599 | 4.3553e-09 | 0 | 0 | 0 | 0 | 0 | 1 | -90 | 90 | 0.024341 | 0.0061065 | -0.024324 | -0.0060963
11 | 15 | 3.1179 | 1.9955 | 5.2358e-09 | 0 | 0 | 0 | 0 | 0 | 1 | -90 | 90 | 0.12309 | 0.03107 | -0.12259 | -0.030745
15 | 17 | 0.99137 | 0.63447 | 1.6648e-09 | 0 | 0 | 0 | 0 | 0 | 1 | -90 | 90 | 0.072137 | 0.018101 | -0.072081 | -0.018065