## bus_data
BUS_I | BUS_TYPE | Pd | Qd | Gs | Bs | area | Vm | Va | baseKV | zone | Vmax | Vmin
1 | 1 | 0.01193 | 0.00299 | 0 | 0 | 1 | 0.98744 | -0.24095 | 0.4 | 1 | 1.1 | 0.9
2 | 1 | 0.016322 | 0.0040906 | 0 | 0 | 1 | 0.98774 | -0.23517 | 0.4 | 1 | 1.1 | 0.9
4 | 1 | 0.0039183 | 0.00098201 | 0 | 0 | 1 | 0.98792 | -0.23167 | 0.4 | 1 | 1.1 | 0.9
5 | 1 | 0.0073199 | 0.0018345 | 0 | 0 | 1 | 0.98855 | -0.21935 | 0.4 | 1 | 1.1 | 0.9
35 | 1 | 0.0034009 | 0.00085234 | 0 | 0 | 1 | 0.9896 | -0.19906 | 0.4 | 1 | 1.1 | 0.9
36 | 1 | 0.0030731 | 0.00077018 | 0 | 0 | 1 | 0.99048 | -0.18186 | 0.4 | 1 | 1.1 | 0.9
6 | 1 | 0.079863 | 0.020015 | 0 | 0 | 1 | 0.99258 | -0.14278 | 0.4 | 1 | 1.1 | 0.9
7 | 1 | 0.0048338 | 0.0012115 | 0 | 0 | 1 | 0.99252 | -0.14384 | 0.4 | 1 | 1.1 | 0.9
8 | 1 | 0 | 0 | 0 | 0 | 1 | 0.99473 | -0.10117 | 0.4 | 1 | 1.1 | 0.9
9 | 1 | 0.0044119 | 0.0011057 | 0 | 0 | 1 | 0.99245 | -0.14516 | 0.4 | 1 | 1.1 | 0.9
10 | 1 | 0.018984 | 0.0047579 | 0 | 0 | 1 | 0.99599 | -0.076963 | 0.4 | 1 | 1.1 | 0.9
16 | 1 | 0.01381 | 0.003461 | 0 | 0 | 1 | 0.99632 | -0.070533 | 0.4 | 1 | 1.1 | 0.9
15 | 1 | 0.017053 | 0.0042738 | 0 | 0 | 1 | 0.99887 | -0.021673 | 0.4 | 1 | 1.1 | 0.9
11 | 3 | 0.0062812 | 0.0015742 | 0 | 0 | 1 | 1 | 0 | 0.4 | 1 | 1.1 | 0.9
12 | 1 | 0.0023541 | 0.00058998 | 0 | 0 | 1 | 0.99672 | -0.062401 | 0.4 | 1 | 1.1 | 0.9
13 | 1 | 0.016343 | 0.0040958 | 0 | 0 | 1 | 0.99891 | -0.020798 | 0.4 | 1 | 1.1 | 0.9
14 | 1 | 0.0049618 | 0.0012435 | 0 | 0 | 1 | 0.99653 | -0.065896 | 0.4 | 1 | 1.1 | 0.9
40 | 1 | 0.0076402 | 0.0019148 | 0 | 0 | 1 | 0.99609 | -0.074406 | 0.4 | 1 | 1.1 | 0.9
41 | 1 | 0 | 0 | 0 | 0 | 1 | 0.99465 | -0.10182 | 0.4 | 1 | 1.1 | 0.9
17 | 1 | 0.0068704 | 0.0017219 | 0 | 0 | 1 | 0.97344 | -0.51272 | 0.4 | 1 | 1.1 | 0.9
18 | 1 | 0 | 0 | 0 | 0 | 1 | 0.97362 | -0.50914 | 0.4 | 1 | 1.1 | 0.9
19 | 1 | 0.01822 | 0.0045664 | 0 | 0 | 1 | 0.97423 | -0.49706 | 0.4 | 1 | 1.1 | 0.9
20 | 1 | 0.0027223 | 0.00068227 | 0 | 0 | 1 | 0.97263 | -0.52856 | 0.4 | 1 | 1.1 | 0.9
64 | 1 | 0.011005 | 0.0027582 | 0 | 0 | 1 | 0.97465 | -0.48886 | 0.4 | 1 | 1.1 | 0.9
70 | 1 | 0.0024251 | 0.00060778 | 0 | 0 | 1 | 0.97256 | -0.52996 | 0.4 | 1 | 1.1 | 0.9
65 | 1 | 0.0079368 | 0.0019891 | 0 | 0 | 1 | 0.97549 | -0.47234 | 0.4 | 1 | 1.1 | 0.9
62 | 1 | 0 | 0 | 0 | 0 | 1 | 0.97233 | -0.53465 | 0.4 | 1 | 1.1 | 0.9
21 | 1 | 0.000454 | 0.00011378 | 0 | 0 | 1 | 0.98186 | -0.34794 | 0.4 | 1 | 1.1 | 0.9
22 | 1 | 0 | 0 | 0 | 0 | 1 | 0.9819 | -0.3472 | 0.4 | 1 | 1.1 | 0.9
63 | 1 | 0.0048172 | 0.0012073 | 0 | 0 | 1 | 0.98194 | -0.3464 | 0.4 | 1 | 1.1 | 0.9
68 | 1 | 0.0024775 | 0.00062091 | 0 | 0 | 1 | 0.98196 | -0.34594 | 0.4 | 1 | 1.1 | 0.9
23 | 1 | 0.0065839 | 0.0016501 | 0 | 0 | 1 | 0.99248 | -0.1438 | 0.4 | 1 | 1.1 | 0.9
24 | 1 | 0.0047981 | 0.0012025 | 0 | 0 | 1 | 0.9926 | -0.14154 | 0.4 | 1 | 1.1 | 0.9
25 | 1 | 0.0046978 | 0.0011774 | 0 | 0 | 1 | 0.99248 | -0.1439 | 0.4 | 1 | 1.1 | 0.9
26 | 1 | 0 | 0 | 0 | 0 | 1 | 0.99288 | -0.13605 | 0.4 | 1 | 1.1 | 0.9
28 | 1 | 0.012072 | 0.0030254 | 0 | 0 | 1 | 0.99301 | -0.13352 | 0.4 | 1 | 1.1 | 0.9
31 | 1 | 0.003572 | 0.00089523 | 0 | 0 | 1 | 0.98909 | -0.20876 | 0.4 | 1 | 1.1 | 0.9
55 | 1 | 0 | 0 | 0 | 0 | 1 | 0.98917 | -0.20717 | 0.4 | 1 | 1.1 | 0.9
29 | 1 | 0.0074751 | 0.0018734 | 0 | 0 | 1 | 0.99341 | -0.12577 | 0.4 | 1 | 1.1 | 0.9
30 | 1 | 0.0062983 | 0.0015785 | 0 | 0 | 1 | 0.99349 | -0.12434 | 0.4 | 1 | 1.1 | 0.9
32 | 1 | 0.0049156 | 0.001232 | 0 | 0 | 1 | 0.99374 | -0.11939 | 0.4 | 1 | 1.1 | 0.9
33 | 1 | 0.0039211 | 0.00098271 | 0 | 0 | 1 | 0.99385 | -0.11735 | 0.4 | 1 | 1.1 | 0.9
54 | 1 | 0 | 0 | 0 | 0 | 1 | 0.9892 | -0.20675 | 0.4 | 1 | 1.1 | 0.9
43 | 1 | 0.0024594 | 0.00061638 | 0 | 0 | 1 | 0.99421 | -0.11037 | 0.4 | 1 | 1.1 | 0.9
37 | 1 | 0.0094516 | 0.0023688 | 0 | 0 | 1 | 0.99068 | -0.17813 | 0.4 | 1 | 1.1 | 0.9
38 | 1 | 0.003208 | 0.000804 | 0 | 0 | 1 | 0.99102 | -0.17149 | 0.4 | 1 | 1.1 | 0.9
39 | 1 | 0 | 0 | 0 | 0 | 1 | 0.99118 | -0.16838 | 0.4 | 1 | 1.1 | 0.9
48 | 1 | 0 | 0 | 0 | 0 | 1 | 0.99054 | -0.18058 | 0.4 | 1 | 1.1 | 0.9
44 | 1 | 0.006128 | 0.0015358 | 0 | 0 | 1 | 0.99203 | -0.15205 | 0.4 | 1 | 1.1 | 0.9
72 | 1 | 0.0024463 | 0.00061309 | 0 | 0 | 1 | 0.99029 | -0.18537 | 0.4 | 1 | 1.1 | 0.9
47 | 1 | 0 | 0 | 0 | 0 | 1 | 0.98987 | -0.19356 | 0.4 | 1 | 1.1 | 0.9
45 | 1 | 0 | 0 | 0 | 0 | 1 | 0.99255 | -0.14212 | 0.4 | 1 | 1.1 | 0.9
42 | 1 | 0.0046519 | 0.0011659 | 0 | 0 | 1 | 0.99447 | -0.10532 | 0.4 | 1 | 1.1 | 0.9
46 | 1 | 0.0068128 | 0.0017074 | 0 | 0 | 1 | 0.99287 | -0.13593 | 0.4 | 1 | 1.1 | 0.9
52 | 1 | 0.0042207 | 0.0010578 | 0 | 0 | 1 | 0.98966 | -0.19776 | 0.4 | 1 | 1.1 | 0.9
73 | 1 | 0.0082243 | 0.0020612 | 0 | 0 | 1 | 0.98971 | -0.19672 | 0.4 | 1 | 1.1 | 0.9
50 | 1 | 0.0048962 | 0.0012271 | 0 | 0 | 1 | 0.98946 | -0.20166 | 0.4 | 1 | 1.1 | 0.9
74 | 1 | 0.0067584 | 0.0016938 | 0 | 0 | 1 | 0.98959 | -0.19911 | 0.4 | 1 | 1.1 | 0.9
69 | 1 | 0 | 0 | 0 | 0 | 1 | 0.9859 | -0.26969 | 0.4 | 1 | 1.1 | 0.9
49 | 1 | 0.0046947 | 0.0011766 | 0 | 0 | 1 | 0.98933 | -0.20415 | 0.4 | 1 | 1.1 | 0.9
51 | 1 | 0.0041727 | 0.0010458 | 0 | 0 | 1 | 0.98928 | -0.20515 | 0.4 | 1 | 1.1 | 0.9
53 | 1 | 0.0044735 | 0.0011212 | 0 | 0 | 1 | 0.98925 | -0.2057 | 0.4 | 1 | 1.1 | 0.9
56 | 1 | 0.0029979 | 0.00075134 | 0 | 0 | 1 | 0.98914 | -0.2078 | 0.4 | 1 | 1.1 | 0.9
58 | 1 | 0.0046427 | 0.0011636 | 0 | 0 | 1 | 0.98956 | -0.19965 | 0.4 | 1 | 1.1 | 0.9
59 | 1 | 0.011332 | 0.00284 | 0 | 0 | 1 | 0.97197 | -0.54167 | 0.4 | 1 | 1.1 | 0.9
61 | 1 | 0 | 0 | 0 | 0 | 1 | 0.97207 | -0.53967 | 0.4 | 1 | 1.1 | 0.9
71 | 1 | 0.0024131 | 0.00060478 | 0 | 0 | 1 | 0.97228 | -0.53548 | 0.4 | 1 | 1.1 | 0.9
67 | 1 | 0 | 0 | 0 | 0 | 1 | 0.98265 | -0.3325 | 0.4 | 1 | 1.1 | 0.9
66 | 1 | 0.0089044 | 0.0022317 | 0 | 0 | 1 | 0.97748 | -0.43325 | 0.4 | 1 | 1.1 | 0.9

## generator_data
GEN_BUS | PG | QG | QMAX | QMIN | VG | MBASE | GEN_STATUS | PMAX | PMIN
11 | 0.44089 | 0.11213 | 10 | -10 | 1 | 100 | 1 | 10 | 0

## branch_data
F_BUS | T_BUS | BR_R | BR_X | BR_B | RATE_A | RATE_B | RATE_C | TAP | SHIFT | BR_STATUS | ANGMIN | ANGMAX | P_in | Q_in | P_out | Q_out
1 | 2 | 2.1212 | 1.3576 | 3.5621e-09 | 0 | 0 | 0 | 0 | 0 | 1 | -90 | 90 | -0.01193 | -0.00299 | 0.011933 | 0.0029918
2 | 4 | 0.54117 | 0.34635 | 9.0878e-10 | 0 | 0 | 0 | 0 | 0 | 1 | -90 | 90 | -0.028255 | -0.0070824 | 0.02826 | 0.0070853
4 | 5 | 1.6767 | 1.0731 | 2.8156e-09 | 0 | 0 | 0 | 0 | 0 | 1 | -90 | 90 | -0.032178 | -0.0080673 | 0.032197 | 0.0080791
5 | 35 | 2.2527 | 1.4417 | 3.7829e-09 | 0 | 0 | 0 | 0 | 0 | 1 | -90 | 90 | -0.039517 | -0.0099137 | 0.039555 | 0.0099378
35 | 36 | 1.7611 | 1.1271 | 2.9574e-09 | 0 | 0 | 0 | 0 | 0 | 1 | -90 | 90 | -0.042956 | -0.01079 | 0.042991 | 0.010812
36 | 37 | 0.35693 | 0.22843 | 5.9938e-10 | 0 | 0 | 0 | 0 | 0 | 1 | -90 | 90 | -0.046064 | -0.011583 | 0.046072 | 0.011588
6 | 7 | 0.50727 | 0.32465 | 8.5184e-10 | 0 | 0 | 0 | 0 | 0 | 1 | -90 | 90 | 0.0092464 | 0.0023174 | -0.0092459 | -0.0023171
6 | 8 | 2.0662 | 1.3224 | 3.4698e-09 | 0 | 0 | 0 | 0 | 0 | 1 | -90 | 90 | -0.089109 | -0.022333 | 0.089286 | 0.022446
7 | 9 | 1.3199 | 0.84471 | 2.2164e-09 | 0 | 0 | 0 | 0 | 0 | 1 | -90 | 90 | 0.0044121 | 0.0011057 | -0.0044119 | -0.0011057
8 | 10 | 1.2065 | 0.77214 | 2.026e-09 | 0 | 0 | 0 | 0 | 0 | 1 | -90 | 90 | -0.089286 | -0.022446 | 0.089389 | 0.022512
10 | 16 | 0.26458 | 0.16933 | 4.4431e-10 | 0 | 0 | 0 | 0 | 0 | 1 | -90 | 90 | -0.10837 | -0.02727 | 0.10841 | 0.027291
16 | 15 | 1.7879 | 1.1443 | 3.0024e-09 | 0 | 0 | 0 | 0 | 0 | 1 | -90 | 90 | -0.12222 | -0.030752 | 0.1225 | 0.030935
15 | 13 | 0.028172 | 0.01803 | 4.7308e-11 | 0 | 0 | 0 | 0 | 0 | 1 | -90 | 90 | -0.13956 | -0.035208 | 0.13956 | 0.035212
11 | 12 | 1.0134 | 0.64855 | 3.4034e-09 | 0 | 0 | 0 | 0 | 0 | 1 | -90 | 90 | 0.27855 | 0.071149 | -0.27771 | -0.070614
11 | 13 | 0.59964 | 0.38377 | 2.0139e-09 | 0 | 0 | 0 | 0 | 0 | 1 | -90 | 90 | 0.15606 | 0.039407 | -0.1559 | -0.039308
12 | 14 | 0.057055 | 0.036515 | 1.9162e-10 | 0 | 0 | 0 | 0 | 0 | 1 | -90 | 90 | 0.27536 | 0.070024 | -0.27531 | -0.069994
14 | 40 | 0.14139 | 0.090491 | 4.7487e-10 | 0 | 0 | 0 | 0 | 0 | 1 | -90 | 90 | 0.27035 | 0.06875 | -0.27024 | -0.06868
40 | 41 | 0.46794 | 0.29948 | 1.5716e-09 | 0 | 0 | 0 | 0 | 0 | 1 | -90 | 90 | 0.2626 | 0.066765 | -0.26225 | -0.066543
41 | 42 | 0.075032 | 0.048021 | 2.52e-10 | 0 | 0 | 0 | 0 | 0 | 1 | -90 | 90 | 0.20896 | 0.053159 | -0.20892 | -0.053137
41 | 43 | 0.71198 | 0.45567 | 1.1956e-09 | 0 | 0 | 0 | 0 | 0 | 1 | -90 | 90 | 0.053294 | 0.013384 | -0.053272 | -0.01337
17 | 18 | 2.2157 | 1.4181 | 3.7208e-09 | 0 | 0 | 0 | 0 | 0 | 1 | -90 | 90 | -0.0068703 | -0.001722 | 0.0068714 | 0.0017224
18 | 19 | 1.993 | 1.2755 | 3.3467e-09 | 0 | 0 | 0 | 0 | 0 | 1 | -90 | 90 | -0.025789 | -0.0064721 | 0.025804 | 0.0064813
18 | 20 | 4.3635 | 2.7926 | 7.3275e-09 | 0 | 0 | 0 | 0 | 0 | 1 | -90 | 90 | 0.018917 | 0.0047497 | -0.0189 | -0.0047392
19 | 64 | 0.79342 | 0.50779 | 1.3324e-09 | 0 | 0 | 0 | 0 | 0 | 1 | -90 | 90 | -0.044023 | -0.011048 | 0.04404 | 0.011059
20 | 70 | 0.36608 | 0.23429 | 6.1474e-10 | 0 | 0 | 0 | 0 | 0 | 1 | -90 | 90 | 0.016178 | 0.0040569 | -0.016176 | -0.0040563
64 | 65 | 1.2803 | 0.81936 | 2.1499e-09 | 0 | 0 | 0 | 0 | 0 | 1 | -90 | 90 | -0.055046 | -0.013817 | 0.055089 | 0.013844
70 | 62 | 1.446 | 0.92543 | 2.4282e-09 | 0 | 0 | 0 | 0 | 0 | 1 | -90 | 90 | 0.013751 | 0.0034485 | -0.013748 | -0.0034468
65 | 66 | 2.6548 | 1.6991 | 4.4582e-09 | 0 | 0 | 0 | 0 | 0 | 1 | -90 | 90 | -0.063026 | -0.015834 | 0.063143 | 0.015909
62 | 71 | 1.4573 | 0.93265 | 2.4471e-09 | 0 | 0 | 0 | 0 | 0 | 1 | -90 | 90 | 0.0024131 | 0.00060464 | -0.002413 | -0.00060481
62 | 61 | 1.8785 | 1.2023 | 3.1545e-09 | 0 | 0 | 0 | 0 | 0 | 1 | -90 | 90 | 0.011335 | 0.0028421 | -0.011333 | -0.0028407
21 | 22 | 7.0303 | 4.4994 | 1.1806e-08 | 0 | 0 | 0 | 0 | 0 | 1 | -90 | 90 | -0.00045399 | -0.00011378 | 0.00045401 | 0.00011266
22 | 63 | 7.4797 | 4.787 | 1.256e-08 | 0 | 0 | 0 | 0 | 0 | 1 | -90 | 90 | -0.00045401 | -0.00011266 | 0.00045402 | 0.00011146
63 | 68 | 0.37835 | 0.24214 | 6.3535e-10 | 0 | 0 | 0 | 0 | 0 | 1 | -90 | 90 | -0.0052711 | -0.0013188 | 0.0052712 | 0.0013188
68 | 67 | 7.4943 | 4.7964 | 1.2585e-08 | 0 | 0 | 0 | 0 | 0 | 1 | -90 | 90 | -0.0077487 | -0.0019397 | 0.0077536 | 0.0019417
23 | 24 | 0.88228 | 0.56466 | 1.4816e-09 | 0 | 0 | 0 | 0 | 0 | 1 | -90 | 90 | -0.011282 | -0.0028275 | 0.011283 | 0.0028281
23 | 25 | 0.099301 | 0.063552 | 1.6675e-10 | 0 | 0 | 0 | 0 | 0 | 1 | -90 | 90 | 0.0046978 | 0.0011774 | -0.0046978 | -0.0011774
24 | 26 | 1.5088 | 0.96563 | 2.5337e-09 | 0 | 0 | 0 | 0 | 0 | 1 | -90 | 90 | -0.016081 | -0.0040306 | 0.016085 | 0.004033
26 | 28 | 0.69421 | 0.44429 | 1.1658e-09 | 0 | 0 | 0 | 0 | 0 | 1 | -90 | 90 | -0.016085 | -0.004033 | 0.016087 | 0.0040342
28 | 29 | 1.2174 | 0.7791 | 2.0443e-09 | 0 | 0 | 0 | 0 | 0 | 1 | -90 | 90 | -0.028159 | -0.0070596 | 0.028169 | 0.007066
31 | 55 | 1.9481 | 1.2468 | 3.2714e-09 | 0 | 0 | 0 | 0 | 0 | 1 | -90 | 90 | -0.003572 | -0.00089524 | 0.0035723 | 0.00089509
55 | 54 | 0.52352 | 0.33505 | 8.7912e-10 | 0 | 0 | 0 | 0 | 0 | 1 | -90 | 90 | -0.0035723 | -0.00089509 | 0.0035724 | 0.00089505
29 | 30 | 0.17736 | 0.11351 | 2.9783e-10 | 0 | 0 | 0 | 0 | 0 | 1 | -90 | 90 | -0.035644 | -0.0089395 | 0.035647 | 0.008941
30 | 32 | 0.52288 | 0.33465 | 8.7806e-10 | 0 | 0 | 0 | 0 | 0 | 1 | -90 | 90 | -0.041945 | -0.01052 | 0.041955 | 0.010526
32 | 33 | 0.19306 | 0.12356 | 3.242e-10 | 0 | 0 | 0 | 0 | 0 | 1 | -90 | 90 | -0.04687 | -0.011758 | 0.046875 | 0.011761
33 | 43 | 0.60906 | 0.3898 | 1.0228e-09 | 0 | 0 | 0 | 0 | 0 | 1 | -90 | 90 | -0.050796 | -0.012743 | 0.050813 | 0.012754
54 | 56 | 1.5342 | 0.98189 | 2.5763e-09 | 0 | 0 | 0 | 0 | 0 | 1 | -90 | 90 | 0.002998 | 0.00075119 | -0.0029979 | -0.00075135
54 | 53 | 0.7 | 0.448 | 1.1755e-09 | 0 | 0 | 0 | 0 | 0 | 1 | -90 | 90 | -0.0065704 | -0.0016462 | 0.0065707 | 0.0016463
37 | 38 | 0.52792 | 0.33787 | 8.8652e-10 | 0 | 0 | 0 | 0 | 0 | 1 | -90 | 90 | -0.055524 | -0.013957 | 0.055542 | 0.013968
38 | 39 | 0.23365 | 0.14954 | 3.9236e-10 | 0 | 0 | 0 | 0 | 0 | 1 | -90 | 90 | -0.05875 | -0.014772 | 0.058758 | 0.014777
39 | 48 | 0.41098 | 0.26303 | 1.3803e-09 | 0 | 0 | 0 | 0 | 0 | 1 | -90 | 90 | 0.13197 | 0.033565 | -0.13189 | -0.033515
39 | 44 | 0.38004 | 0.24322 | 1.2764e-09 | 0 | 0 | 0 | 0 | 0 | 1 | -90 | 90 | -0.19073 | -0.048342 | 0.19087 | 0.048438
48 | 72 | 0.25662 | 0.16424 | 8.6187e-10 | 0 | 0 | 0 | 0 | 0 | 1 | -90 | 90 | 0.083187 | 0.021292 | -0.083168 | -0.02128
48 | 47 | 1.1727 | 0.75055 | 1.9693e-09 | 0 | 0 | 0 | 0 | 0 | 1 | -90 | 90 | 0.048702 | 0.012223 | -0.048672 | -0.012204
44 | 45 | 0.22412 | 0.14344 | 7.5271e-10 | 0 | 0 | 0 | 0 | 0 | 1 | -90 | 90 | -0.197 | -0.049973 | 0.1971 | 0.050034
72 | 69 | 4.6355 | 2.9667 | 1.5568e-08 | 0 | 0 | 0 | 0 | 0 | 1 | -90 | 90 | 0.080721 | 0.020667 | -0.080393 | -0.020458
47 | 52 | 0.6346 | 0.40615 | 1.0657e-09 | 0 | 0 | 0 | 0 | 0 | 1 | -90 | 90 | 0.029042 | 0.0072832 | -0.029036 | -0.0072796
47 | 73 | 0.70562 | 0.45159 | 1.1849e-09 | 0 | 0 | 0 | 0 | 0 | 1 | -90 | 90 | 0.01963 | 0.0049211 | -0.019627 | -0.0049193
45 | 46 | 0.13987 | 0.089517 | 4.6976e-10 | 0 | 0 | 0 | 0 | 0 | 1 | -90 | 90 | -0.1971 | -0.050034 | 0.19716 | 0.050071
42 | 46 | 0.66985 | 0.42871 | 2.2497e-09 | 0 | 0 | 0 | 0 | 0 | 1 | -90 | 90 | 0.20427 | 0.051971 | -0.20397 | -0.051778
52 | 50 | 0.68945 | 0.44125 | 1.1578e-09 | 0 | 0 | 0 | 0 | 0 | 1 | -90 | 90 | 0.024816 | 0.0062218 | -0.024811 | -0.006219
73 | 74 | 0.92081 | 0.58932 | 1.5463e-09 | 0 | 0 | 0 | 0 | 0 | 1 | -90 | 90 | 0.011402 | 0.0028581 | -0.011401 | -0.0028574
50 | 49 | 0.54934 | 0.35158 | 9.2249e-10 | 0 | 0 | 0 | 0 | 0 | 1 | -90 | 90 | 0.019915 | 0.0049919 | -0.019913 | -0.0049905
74 | 58 | 0.51439 | 0.32921 | 8.638e-10 | 0 | 0 | 0 | 0 | 0 | 1 | -90 | 90 | 0.0046428 | 0.0011636 | -0.0046427 | -0.0011636
69 | 67 | 3.427 | 2.1932 | 5.7548e-09 | 0 | 0 | 0 | 0 | 0 | 1 | -90 | 90 | 0.080393 | 0.020458 | -0.08015 | -0.020304
49 | 51 | 0.28947 | 0.18526 | 4.861e-10 | 0 | 0 | 0 | 0 | 0 | 1 | -90 | 90 | 0.015218 | 0.0038138 | -0.015217 | -0.0038134
51 | 53 | 0.21596 | 0.13822 | 3.6266e-10 | 0 | 0 | 0 | 0 | 0 | 1 | -90 | 90 | 0.011044 | 0.0027676 | -0.011044 | -0.0027675
59 | 61 | 0.74597 | 0.47742 | 1.2527e-09 | 0 | 0 | 0 | 0 | 0 | 1 | -90 | 90 | -0.011331 | -0.0028401 | 0.011333 | 0.0028407
67 | 66 | 6.0383 | 3.8645 | 1.014e-08 | 0 | 0 | 0 | 0 | 0 | 1 | -90 | 90 | 0.072397 | 0.018362 | -0.072048 | -0.01814