## bus_data
BUS_I | BUS_TYPE | Pd | Qd | Gs | Bs | area | Vm | Va | baseKV | zone | Vmax | Vmin
1 | 1 | 0.0049724 | 0.0012462 | 0 | 0 | 1 | 0.98967 | -0.19854 | 0.4 | 1 | 1.1 | 0.9
2 | 1 | 0.008275 | 0.0020739 | 0 | 0 | 1 | 0.98948 | -0.20224 | 0.4 | 1 | 1.1 | 0.9
3 | 1 | 0 | 0 | 0 | 0 | 1 | 0.98978 | -0.19636 | 0.4 | 1 | 1.1 | 0.9
5 | 1 | 0.0036402 | 0.00091232 | 0 | 0 | 1 | 0.98995 | -0.19308 | 0.4 | 1 | 1.1 | 0.9
7 | 1 | 0.0034255 | 0.0008585 | 0 | 0 | 1 | 0.99012 | -0.18969 | 0.4 | 1 | 1.1 | 0.9
10 | 1 | 0 | 0 | 0 | 0 | 1 | 0.99043 | -0.18378 | 0.4 | 1 | 1.1 | 0.9
8 | 1 | 0.0075096 | 0.0018821 | 0 | 0 | 1 | 0.98986 | -0.19479 | 0.4 | 1 | 1.1 | 0.9
12 | 1 | 0.005977 | 0.001498 | 0 | 0 | 1 | 0.99075 | -0.17743 | 0.4 | 1 | 1.1 | 0.9
15 | 1 | 0.0046091 | 0.0011551 | 0 | 0 | 1 | 0.99085 | -0.17565 | 0.4 | 1 | 1.1 | 0.9
22 | 1 | 0 | 0 | 0 | 0 | 1 | 0.9915 | -0.16295 | 0.4 | 1 | 1.1 | 0.9
16 | 1 | 0.0048314 | 0.0012109 | 0 | 0 | 1 | 0.99439 | -0.10736 | 0.4 | 1 | 1.1 | 0.9
17 | 1 | 0.0038107 | 0.00095506 | 0 | 0 | 1 | 0.99463 | -0.10268 | 0.4 | 1 | 1.1 | 0.9
18 | 1 | 0.0019971 | 0.00050052 | 0 | 0 | 1 | 0.99269 | -0.14002 | 0.4 | 1 | 1.1 | 0.9
19 | 1 | 0.0018657 | 0.00046758 | 0 | 0 | 1 | 0.99579 | -0.080395 | 0.4 | 1 | 1.1 | 0.9
20 | 1 | 0 | 0 | 0 | 0 | 1 | 0.99214 | -0.15067 | 0.4 | 1 | 1.1 | 0.9
21 | 1 | 0.0022506 | 0.00056406 | 0 | 0 | 1 | 0.99625 | -0.071659 | 0.4 | 1 | 1.1 | 0.9
23 | 1 | 0.0015382 | 0.0003855 | 0 | 0 | 1 | 0.99195 | -0.15423 | 0.4 | 1 | 1.1 | 0.9
103 | 1 | 0 | 0 | 0 | 0 | 1 | 0.99688 | -0.059575 | 0.4 | 1 | 1.1 | 0.9
56 | 1 | 0.0014619 | 0.00036639 | 0 | 0 | 1 | 0.99117 | -0.16931 | 0.4 | 1 | 1.1 | 0.9
106 | 1 | 0.001616 | 0.00040502 | 0 | 0 | 1 | 0.99185 | -0.15626 | 0.4 | 1 | 1.1 | 0.9
35 | 1 | 0.01425 | 0.0035713 | 0 | 0 | 1 | 0.98536 | -0.28173 | 0.4 | 1 | 1.1 | 0.9
36 | 1 | 0.011061 | 0.0027721 | 0 | 0 | 1 | 0.98587 | -0.27181 | 0.4 | 1 | 1.1 | 0.9
116 | 1 | 0.047141 | 0.011815 | 0 | 0 | 1 | 0.98669 | -0.25592 | 0.4 | 1 | 1.1 | 0.9
38 | 1 | 0.015475 | 0.0038785 | 0 | 0 | 1 | 0.99348 | -0.12448 | 0.4 | 1 | 1.1 | 0.9
113 | 1 | 0.013251 | 0.0033209 | 0 | 0 | 1 | 0.9908 | -0.17604 | 0.4 | 1 | 1.1 | 0.9
105 | 1 | 0.0042376 | 0.001062 | 0 | 0 | 1 | 0.99896 | -0.019696 | 0.4 | 1 | 1.1 | 0.9
39 | 1 | 0.0052147 | 0.0013069 | 0 | 0 | 1 | 0.98455 | -0.29771 | 0.4 | 1 | 1.1 | 0.9
40 | 1 | 0.0061495 | 0.0015412 | 0 | 0 | 1 | 0.98465 | -0.2959 | 0.4 | 1 | 1.1 | 0.9
41 | 1 | 0.003166 | 0.00079348 | 0 | 0 | 1 | 0.98441 | -0.30052 | 0.4 | 1 | 1.1 | 0.9
42 | 1 | 0.0049065 | 0.0012297 | 0 | 0 | 1 | 0.98475 | -0.29382 | 0.4 | 1 | 1.1 | 0.9
44 | 1 | 0.0028957 | 0.00072573 | 0 | 0 | 1 | 0.98507 | -0.28771 | 0.4 | 1 | 1.1 | 0.9
53 | 1 | 0.003721 | 0.00093256 | 0 | 0 | 1 | 0.98547 | -0.2799 | 0.4 | 1 | 1.1 | 0.9
52 | 1 | 0.0081068 | 0.0020318 | 0 | 0 | 1 | 0.98569 | -0.27555 | 0.4 | 1 | 1.1 | 0.9
54 | 1 | 0 | 0 | 0 | 0 | 1 | 0.98815 | -0.22774 | 0.4 | 1 | 1.1 | 0.9
60 | 1 | 0.0026639 | 0.00066764 | 0 | 0 | 1 | 0.98538 | -0.28165 | 0.4 | 1 | 1.1 | 0.9
55 | 1 | 0.0026081 | 0.00065365 | 0 | 0 | 1 | 0.99021 | -0.1878 | 0.4 | 1 | 1.1 | 0.9
57 | 1 | 0.0027648 | 0.00069292 | 0 | 0 | 1 | 0.98516 | -0.28584 | 0.4 | 1 | 1.1 | 0.9
58 | 1 | 0 | 0 | 0 | 0 | 1 | 0.98526 | -0.28395 | 0.4 | 1 | 1.1 | 0.9
98 | 1 | 0.0033247 | 0.00083325 | 0 | 0 | 1 | 0.99652 | -0.066438 | 0.4 | 1 | 1.1 | 0.9
99 | 1 | 0.0017253 | 0.00043241 | 0 | 0 | 1 | 0.99668 | -0.063355 | 0.4 | 1 | 1.1 | 0.9
100 | 1 | 0 | 0 | 0 | 0 | 1 | 0.99642 | -0.068414 | 0.4 | 1 | 1.1 | 0.9
101 | 1 | 0.0060005 | 0.0015039 | 0 | 0 | 1 | 0.99675 | -0.062034 | 0.4 | 1 | 1.1 | 0.9
102 | 1 | 0.0051594 | 0.0012931 | 0 | 0 | 1 | 0.99632 | -0.070379 | 0.4 | 1 | 1.1 | 0.9
104 | 3 | 0 | 0 | 0 | 0 | 1 | 1 | 0 | 0.4 | 1 | 1.1 | 0.9
107 | 1 | 0.0027657 | 0.00069314 | 0 | 0 | 1 | 0.99178 | -0.15761 | 0.4 | 1 | 1.1 | 0.9
108 | 1 | 0.0018268 | 0.00045783 | 0 | 0 | 1 | 0.99172 | -0.15877 | 0.4 | 1 | 1.1 | 0.9
109 | 1 | 0.0032345 | 0.00081064 | 0 | 0 | 1 | 0.9917 | -0.15921 | 0.4 | 1 | 1.1 | 0.9
110 | 1 | 0.0049849 | 0.0012493 | 0 | 0 | 1 | 0.99159 | -0.1612 | 0.4 | 1 | 1.1 | 0.9
111 | 1 | 0 | 0 | 0 | 0 | 1 | 0.99151 | -0.16278 | 0.4 | 1 | 1.1 | 0.9
112 | 1 | 0.0077021 | 0.0019303 | 0 | 0 | 1 | 0.99141 | -0.16477 | 0.4 | 1 | 1.1 | 0.9
114 | 1 | 0.022507 | 0.0056409 | 0 | 0 | 1 | 0.98885 | -0.21393 | 0.4 | 1 | 1.1 | 0.9
117 | 1 | 0.040896 | 0.01025 | 0 | 0 | 1 | 0.98669 | -0.25593 | 0.4 | 1 | 1.1 | 0.9
118 | 1 | 0 | 0 | 0 | 0 | 1 | 0.98616 | -0.26623 | 0.4 | 1 | 1.1 | 0.9
119 | 1 | 0.023339 | 0.0058494 | 0 | 0 | 1 | 0.98592 | -0.27087 | 0.4 | 1 | 1.1 | 0.9
120 | 1 | 0 | 0 | 0 | 0 | 1 | 0.98586 | -0.27199 | 0.4 | 1 | 1.1 | 0.9
121 | 1 | 0.0030482 | 0.00076395 | 0 | 0 | 1 | 0.9858 | -0.27316 | 0.4 | 1 | 1.1 | 0.9

## generator_data
GEN_BUS | PG | QG | QMAX | QMIN | VG | MBASE | GEN_STATUS | PMAX | PMIN
104 | 0.33537 | 0.085382 | 10 | -10 | 1 | 100 | 1 | 10 | 0

## branch_data
F_BUS | T_BUS | BR_R | BR_X | BR_B | RATE_A | RATE_B | RATE_C | TAP | SHIFT | BR_STATUS | ANGMIN | ANGMAX | P_in | Q_in | P_out | Q_out
1 | 2 | 1.9617 | 1.2555 | 3.2941e-09 | 0 | 0 | 0 | 0 | 0 | 1 | -90 | 90 | 0.0082765 | 0.0020745 | -0.008275 | -0.0020739
1 | 3 | 0.72399 | 0.46336 | 1.2158e-09 | 0 | 0 | 0 | 0 | 0 | 1 | -90 | 90 | -0.013249 | -0.0033207 | 0.01325 | 0.0033215
3 | 5 | 1.0869 | 0.69562 | 1.8252e-09 | 0 | 0 | 0 | 0 | 0 | 1 | -90 | 90 | -0.01325 | -0.0033215 | 0.013252 | 0.0033226
5 | 7 | 0.88157 | 0.5642 | 1.4804e-09 | 0 | 0 | 0 | 0 | 0 | 1 | -90 | 90 | -0.016893 | -0.004235 | 0.016895 | 0.0042366
7 | 10 | 1.2795 | 0.8189 | 2.1487e-09 | 0 | 0 | 0 | 0 | 0 | 1 | -90 | 90 | -0.020321 | -0.0050951 | 0.020326 | 0.0050985
10 | 12 | 1.0039 | 0.6425 | 1.6858e-09 | 0 | 0 | 0 | 0 | 0 | 1 | -90 | 90 | -0.02784 | -0.0069821 | 0.027848 | 0.0069873
10 | 8 | 6.4405 | 4.1219 | 1.0815e-08 | 0 | 0 | 0 | 0 | 0 | 1 | -90 | 90 | 0.0075135 | 0.0018835 | -0.0075096 | -0.0018821
12 | 15 | 0.23101 | 0.14785 | 3.8793e-10 | 0 | 0 | 0 | 0 | 0 | 1 | -90 | 90 | -0.033825 | -0.0084853 | 0.033828 | 0.0084871
15 | 22 | 1.4566 | 0.93222 | 2.446e-09 | 0 | 0 | 0 | 0 | 0 | 1 | -90 | 90 | -0.038437 | -0.0096422 | 0.038461 | 0.0096569
22 | 56 | 0.64204 | 0.41091 | 1.0782e-09 | 0 | 0 | 0 | 0 | 0 | 1 | -90 | 90 | 0.0439 | 0.011091 | -0.043887 | -0.011083
22 | 20 | 0.65961 | 0.42215 | 1.1077e-09 | 0 | 0 | 0 | 0 | 0 | 1 | -90 | 90 | -0.082361 | -0.020748 | 0.082409 | 0.020779
16 | 17 | 0.18399 | 0.11776 | 3.0898e-10 | 0 | 0 | 0 | 0 | 0 | 1 | -90 | 90 | -0.11314 | -0.028571 | 0.11317 | 0.028587
16 | 18 | 1.3412 | 0.85835 | 2.2522e-09 | 0 | 0 | 0 | 0 | 0 | 1 | -90 | 90 | 0.10831 | 0.02736 | -0.10814 | -0.027252
17 | 19 | 0.85015 | 0.5441 | 1.4276e-09 | 0 | 0 | 0 | 0 | 0 | 1 | -90 | 90 | -0.11698 | -0.029542 | 0.1171 | 0.029622
18 | 20 | 0.44442 | 0.28443 | 7.463e-10 | 0 | 0 | 0 | 0 | 0 | 1 | -90 | 90 | 0.10614 | 0.026752 | -0.10609 | -0.026717
19 | 21 | 0.32846 | 0.21022 | 5.5158e-10 | 0 | 0 | 0 | 0 | 0 | 1 | -90 | 90 | -0.11897 | -0.03009 | 0.11902 | 0.030122
20 | 23 | 0.66463 | 0.42537 | 1.1161e-09 | 0 | 0 | 0 | 0 | 0 | 1 | -90 | 90 | 0.02368 | 0.0059383 | -0.023675 | -0.0059359
21 | 103 | 0.44637 | 0.28568 | 7.4957e-10 | 0 | 0 | 0 | 0 | 0 | 1 | -90 | 90 | -0.12127 | -0.030686 | 0.12134 | 0.030731
23 | 106 | 0.40448 | 0.25887 | 6.7924e-10 | 0 | 0 | 0 | 0 | 0 | 1 | -90 | 90 | 0.022137 | 0.0055504 | -0.022135 | -0.005549
103 | 104 | 1.947 | 1.2461 | 3.2695e-09 | 0 | 0 | 0 | 0 | 0 | 1 | -90 | 90 | -0.13755 | -0.034795 | 0.13795 | 0.035047
103 | 101 | 0.67568 | 0.43243 | 1.1346e-09 | 0 | 0 | 0 | 0 | 0 | 1 | -90 | 90 | 0.016215 | 0.0040646 | -0.016213 | -0.0040635
56 | 55 | 1.9267 | 1.2331 | 3.2354e-09 | 0 | 0 | 0 | 0 | 0 | 1 | -90 | 90 | 0.042425 | 0.010716 | -0.042387 | -0.010693
106 | 107 | 0.29027 | 0.18577 | 4.8744e-10 | 0 | 0 | 0 | 0 | 0 | 1 | -90 | 90 | 0.020519 | 0.005144 | -0.020518 | -0.0051432
35 | 36 | 3.0304 | 1.9395 | 5.0889e-09 | 0 | 0 | 0 | 0 | 0 | 1 | -90 | 90 | -0.01425 | -0.0035713 | 0.014256 | 0.0035752
36 | 116 | 2.7371 | 1.7517 | 4.5963e-09 | 0 | 0 | 0 | 0 | 0 | 1 | -90 | 90 | -0.025317 | -0.0063473 | 0.025336 | 0.0063591
116 | 117 | 0.00069041 | 0.00044186 | 1.1594e-12 | 0 | 0 | 0 | 0 | 0 | 1 | -90 | 90 | 0.067303 | 0.016873 | -0.067303 | -0.016873
116 | 114 | 1.3141 | 0.84104 | 2.2068e-09 | 0 | 0 | 0 | 0 | 0 | 1 | -90 | 90 | -0.13978 | -0.035047 | 0.14006 | 0.035226
38 | 113 | 1.2962 | 0.82958 | 4.3534e-09 | 0 | 0 | 0 | 0 | 0 | 1 | -90 | 90 | 0.17655 | 0.044654 | -0.17611 | -0.044376
38 | 105 | 2.4407 | 1.562 | 8.1971e-09 | 0 | 0 | 0 | 0 | 0 | 1 | -90 | 90 | -0.19202 | -0.048533 | 0.19299 | 0.049153
113 | 114 | 1.0257 | 0.65645 | 3.4449e-09 | 0 | 0 | 0 | 0 | 0 | 1 | -90 | 90 | 0.16286 | 0.041055 | -0.16257 | -0.040867
105 | 104 | 0.45176 | 0.28913 | 1.5172e-09 | 0 | 0 | 0 | 0 | 0 | 1 | -90 | 90 | -0.19723 | -0.050215 | 0.19742 | 0.050334
39 | 40 | 0.93884 | 0.60086 | 1.5766e-09 | 0 | 0 | 0 | 0 | 0 | 1 | -90 | 90 | -0.0083811 | -0.0021001 | 0.0083818 | 0.0021004
39 | 41 | 3.8525 | 2.4656 | 6.4694e-09 | 0 | 0 | 0 | 0 | 0 | 1 | -90 | 90 | 0.0031664 | 0.00079313 | -0.003166 | -0.00079349
40 | 42 | 0.62262 | 0.39848 | 1.0455e-09 | 0 | 0 | 0 | 0 | 0 | 1 | -90 | 90 | -0.014531 | -0.0036416 | 0.014533 | 0.0036424
42 | 44 | 1.3657 | 0.87404 | 2.2934e-09 | 0 | 0 | 0 | 0 | 0 | 1 | -90 | 90 | -0.019439 | -0.0048721 | 0.019445 | 0.0048755
44 | 53 | 1.5216 | 0.97381 | 2.5551e-09 | 0 | 0 | 0 | 0 | 0 | 1 | -90 | 90 | -0.02234 | -0.0056012 | 0.022349 | 0.0056063
53 | 52 | 0.72802 | 0.46593 | 1.2225e-09 | 0 | 0 | 0 | 0 | 0 | 1 | -90 | 90 | -0.02607 | -0.0065389 | 0.026075 | 0.0065422
52 | 54 | 5.2707 | 3.3733 | 8.851e-09 | 0 | 0 | 0 | 0 | 0 | 1 | -90 | 90 | -0.039613 | -0.009934 | 0.039703 | 0.0099911
52 | 60 | 4.8931 | 3.1316 | 8.2168e-09 | 0 | 0 | 0 | 0 | 0 | 1 | -90 | 90 | 0.0054308 | 0.0013601 | -0.0054292 | -0.0013598
54 | 55 | 4.4241 | 2.8314 | 7.4293e-09 | 0 | 0 | 0 | 0 | 0 | 1 | -90 | 90 | -0.039703 | -0.009991 | 0.039779 | 0.010039
60 | 58 | 3.6198 | 2.3166 | 6.0785e-09 | 0 | 0 | 0 | 0 | 0 | 1 | -90 | 90 | 0.0027653 | 0.00069221 | -0.002765 | -0.0006926
57 | 58 | 2.9608 | 1.8949 | 4.972e-09 | 0 | 0 | 0 | 0 | 0 | 1 | -90 | 90 | -0.0027648 | -0.00069293 | 0.002765 | 0.0006926
98 | 99 | 1.6173 | 1.0351 | 2.7159e-09 | 0 | 0 | 0 | 0 | 0 | 1 | -90 | 90 | -0.0084851 | -0.0021264 | 0.0084863 | 0.0021269
98 | 100 | 1.7048 | 1.0911 | 2.8629e-09 | 0 | 0 | 0 | 0 | 0 | 1 | -90 | 90 | 0.0051603 | 0.0012931 | -0.0051598 | -0.0012931
99 | 101 | 0.5758 | 0.36852 | 9.6693e-10 | 0 | 0 | 0 | 0 | 0 | 1 | -90 | 90 | -0.010212 | -0.0025593 | 0.010212 | 0.0025596
100 | 102 | 1.6946 | 1.0845 | 2.8457e-09 | 0 | 0 | 0 | 0 | 0 | 1 | -90 | 90 | 0.0051598 | 0.0012931 | -0.0051594 | -0.0012931
107 | 108 | 0.2883 | 0.18451 | 4.8414e-10 | 0 | 0 | 0 | 0 | 0 | 1 | -90 | 90 | 0.017752 | 0.0044501 | -0.017751 | -0.0044495
108 | 109 | 0.12009 | 0.076856 | 2.0166e-10 | 0 | 0 | 0 | 0 | 0 | 1 | -90 | 90 | 0.015924 | 0.0039917 | -0.015924 | -0.0039915
109 | 110 | 0.69059 | 0.44198 | 1.1597e-09 | 0 | 0 | 0 | 0 | 0 | 1 | -90 | 90 | 0.01269 | 0.0031808 | -0.012688 | -0.0031802
110 | 111 | 0.90594 | 0.5798 | 1.5213e-09 | 0 | 0 | 0 | 0 | 0 | 1 | -90 | 90 | 0.0077034 | 0.0019308 | -0.0077029 | -0.0019306
111 | 112 | 1.1376 | 0.72805 | 1.9103e-09 | 0 | 0 | 0 | 0 | 0 | 1 | -90 | 90 | 0.0077029 | 0.0019306 | -0.0077021 | -0.0019303
117 | 118 | 1.7022 | 1.0894 | 2.8585e-09 | 0 | 0 | 0 | 0 | 0 | 1 | -90 | 90 | 0.026407 | 0.0066236 | -0.026394 | -0.0066156
118 | 119 | 0.86586 | 0.55415 | 1.454e-09 | 0 | 0 | 0 | 0 | 0 | 1 | -90 | 90 | 0.023345 | 0.0058526 | -0.023339 | -0.0058495
118 | 120 | 8.2316 | 5.2682 | 1.3823e-08 | 0 | 0 | 0 | 0 | 0 | 1 | -90 | 90 | 0.0030492 | 0.00076299 | -0.0030484 | -0.0007638
120 | 121 | 1.6682 | 1.0676 | 2.8013e-09 | 0 | 0 | 0 | 0 | 0 | 1 | -90 | 90 | 0.0030484 | 0.0007638 | -0.0030482 | -0.00076396