## bus_data
BUS_I | BUS_TYPE | Pd | Qd | Gs | Bs | area | Vm | Va | baseKV | zone | Vmax | Vmin
4 | 1 | 0.0065281 | 0.0016361 | 0 | 0 | 1 | 0.99136 | -0.16634 | 0.4 | 1 | 1.1 | 0.9
6 | 1 | 0.0037303 | 0.00093491 | 0 | 0 | 1 | 0.99187 | -0.15643 | 0.4 | 1 | 1.1 | 0.9
26 | 1 | 0 | 0 | 0 | 0 | 1 | 0.99218 | -0.15052 | 0.4 | 1 | 1.1 | 0.9
66 | 1 | 0.0057077 | 0.0014305 | 0 | 0 | 1 | 0.99194 | -0.15525 | 0.4 | 1 | 1.1 | 0.9
31 | 1 | 0 | 0 | 0 | 0 | 1 | 0.99268 | -0.14081 | 0.4 | 1 | 1.1 | 0.9
9 | 1 | 0.0044658 | 0.0011192 | 0 | 0 | 1 | 0.99017 | -0.18695 | 0.4 | 1 | 1.1 | 0.9
11 | 1 | 0 | 0 | 0 | 0 | 1 | 0.99028 | -0.18485 | 0.4 | 1 | 1.1 | 0.9
13 | 1 | 0.0031734 | 0.00079533 | 0 | 0 | 1 | 0.99043 | -0.18177 | 0.4 | 1 | 1.1 | 0.9
14 | 1 | 0.0036364 | 0.00091136 | 0 | 0 | 1 | 0.99006 | -0.18914 | 0.4 | 1 | 1.1 | 0.9
24 | 1 | 0 | 0 | 0 | 0 | 1 | 0.99059 | -0.1787 | 0.4 | 1 | 1.1 | 0.9
25 | 1 | 0.0040571 | 0.0010168 | 0 | 0 | 1 | 0.99004 | -0.18939 | 0.4 | 1 | 1.1 | 0.9
49 | 1 | 0.0040954 | 0.0010264 | 0 | 0 | 1 | 0.98942 | -0.20118 | 0.4 | 1 | 1.1 | 0.9
46 | 1 | 0.0031583 | 0.00079154 | 0 | 0 | 1 | 0.99271 | -0.13829 | 0.4 | 1 | 1.1 | 0.9
45 | 1 | 0.0074552 | 0.0018684 | 0 | 0 | 1 | 0.99001 | -0.18994 | 0.4 | 1 | 1.1 | 0.9
51 | 1 | 0.0054449 | 0.0013646 | 0 | 0 | 1 | 0.988 | -0.2285 | 0.4 | 1 | 1.1 | 0.9
47 | 1 | 0.0070905 | 0.0017771 | 0 | 0 | 1 | 0.99422 | -0.10938 | 0.4 | 1 | 1.1 | 0.9
43 | 1 | 0.0046699 | 0.0011704 | 0 | 0 | 1 | 0.98999 | -0.19039 | 0.4 | 1 | 1.1 | 0.9
34 | 1 | 0.0023423 | 0.00058704 | 0 | 0 | 1 | 0.99266 | -0.1413 | 0.4 | 1 | 1.1 | 0.9
28 | 1 | 0 | 0 | 0 | 0 | 1 | 0.99336 | -0.12766 | 0.4 | 1 | 1.1 | 0.9
27 | 1 | 0.0022169 | 0.0005556 | 0 | 0 | 1 | 0.99323 | -0.13018 | 0.4 | 1 | 1.1 | 0.9
29 | 1 | 0.0030511 | 0.00076467 | 0 | 0 | 1 | 0.99319 | -0.13087 | 0.4 | 1 | 1.1 | 0.9
30 | 1 | 0 | 0 | 0 | 0 | 1 | 0.99392 | -0.11676 | 0.4 | 1 | 1.1 | 0.9
32 | 1 | 0.0023103 | 0.00057902 | 0 | 0 | 1 | 0.9939 | -0.1173 | 0.4 | 1 | 1.1 | 0.9
33 | 1 | 0 | 0 | 0 | 0 | 1 | 0.99574 | -0.081766 | 0.4 | 1 | 1.1 | 0.9
88 | 1 | 0.01531 | 0.0038371 | 0 | 0 | 1 | 0.99638 | -0.069397 | 0.4 | 1 | 1.1 | 0.9
96 | 1 | 0.016688 | 0.0041825 | 0 | 0 | 1 | 0.99499 | -0.096246 | 0.4 | 1 | 1.1 | 0.9
87 | 3 | 0 | 0 | 0 | 0 | 1 | 1 | 0 | 0.4 | 1 | 1.1 | 0.9
48 | 1 | 0.0049676 | 0.001245 | 0 | 0 | 1 | 0.99547 | -0.085625 | 0.4 | 1 | 1.1 | 0.9
50 | 1 | 0.0027844 | 0.00069783 | 0 | 0 | 1 | 0.99772 | -0.043068 | 0.4 | 1 | 1.1 | 0.9
65 | 1 | 0.002988 | 0.00074885 | 0 | 0 | 1 | 0.9985 | -0.02822 | 0.4 | 1 | 1.1 | 0.9
69 | 1 | 0 | 0 | 0 | 0 | 1 | 0.98392 | -0.30716 | 0.4 | 1 | 1.1 | 0.9
71 | 1 | 0 | 0 | 0 | 0 | 1 | 0.98335 | -0.3182 | 0.4 | 1 | 1.1 | 0.9
61 | 1 | 0.0070095 | 0.0017568 | 0 | 0 | 1 | 0.97227 | -0.53509 | 0.4 | 1 | 1.1 | 0.9
63 | 1 | 0.011146 | 0.0027936 | 0 | 0 | 1 | 0.97342 | -0.51249 | 0.4 | 1 | 1.1 | 0.9
76 | 1 | 0.0045712 | 0.0011457 | 0 | 0 | 1 | 0.9713 | -0.55427 | 0.4 | 1 | 1.1 | 0.9
62 | 1 | 0.0018238 | 0.0004571 | 0 | 0 | 1 | 0.9711 | -0.55828 | 0.4 | 1 | 1.1 | 0.9
64 | 1 | 0.012609 | 0.00316 | 0 | 0 | 1 | 0.97115 | -0.55733 | 0.4 | 1 | 1.1 | 0.9
67 | 1 | 0.0053278 | 0.0013353 | 0 | 0 | 1 | 0.97638 | -0.4542 | 0.4 | 1 | 1.1 | 0.9
74 | 1 | 0.0029135 | 0.0007302 | 0 | 0 | 1 | 0.97335 | -0.5139 | 0.4 | 1 | 1.1 | 0.9
68 | 1 | 0.0027987 | 0.00070141 | 0 | 0 | 1 | 0.97661 | -0.44967 | 0.4 | 1 | 1.1 | 0.9
89 | 1 | 0.0048143 | 0.0012066 | 0 | 0 | 1 | 0.99988 | -0.0023187 | 0.4 | 1 | 1.1 | 0.9
86 | 1 | 0.0029448 | 0.00073804 | 0 | 0 | 1 | 0.97683 | -0.44546 | 0.4 | 1 | 1.1 | 0.9
91 | 1 | 0.0052375 | 0.0013126 | 0 | 0 | 1 | 0.97743 | -0.43368 | 0.4 | 1 | 1.1 | 0.9
70 | 1 | 0.0023844 | 0.00059759 | 0 | 0 | 1 | 0.98332 | -0.31879 | 0.4 | 1 | 1.1 | 0.9
72 | 1 | 0.0021676 | 0.00054325 | 0 | 0 | 1 | 0.98333 | -0.31859 | 0.4 | 1 | 1.1 | 0.9
73 | 1 | 0.0052049 | 0.0013045 | 0 | 0 | 1 | 0.98294 | -0.32614 | 0.4 | 1 | 1.1 | 0.9
95 | 1 | 0.0044986 | 0.0011274 | 0 | 0 | 1 | 0.98288 | -0.32748 | 0.4 | 1 | 1.1 | 0.9
94 | 1 | 0.0018378 | 0.0004606 | 0 | 0 | 1 | 0.98223 | -0.33994 | 0.4 | 1 | 1.1 | 0.9
77 | 1 | 0.022079 | 0.0055335 | 0 | 0 | 1 | 0.97698 | -0.4428 | 0.4 | 1 | 1.1 | 0.9
78 | 1 | 0.015526 | 0.0038913 | 0 | 0 | 1 | 0.97749 | -0.43275 | 0.4 | 1 | 1.1 | 0.9
80 | 1 | 0.012814 | 0.0032116 | 0 | 0 | 1 | 0.9783 | -0.41677 | 0.4 | 1 | 1.1 | 0.9
81 | 1 | 0 | 0 | 0 | 0 | 1 | 0.97986 | -0.3862 | 0.4 | 1 | 1.1 | 0.9
82 | 1 | 0 | 0 | 0 | 0 | 1 | 0.97964 | -0.39057 | 0.4 | 1 | 1.1 | 0.9
83 | 1 | 0.0043296 | 0.0010851 | 0 | 0 | 1 | 0.98091 | -0.36567 | 0.4 | 1 | 1.1 | 0.9
84 | 1 | 0.0048499 | 0.0012155 | 0 | 0 | 1 | 0.97913 | -0.4005 | 0.4 | 1 | 1.1 | 0.9
85 | 1 | 0.0027787 | 0.0006964 | 0 | 0 | 1 | 0.98103 | -0.36344 | 0.4 | 1 | 1.1 | 0.9
90 | 1 | 0.0038735 | 0.0009708 | 0 | 0 | 1 | 0.97755 | -0.43143 | 0.4 | 1 | 1.1 | 0.9
92 | 1 | 0.0045303 | 0.0011354 | 0 | 0 | 1 | 0.98142 | -0.35572 | 0.4 | 1 | 1.1 | 0.9
93 | 1 | 0.0037392 | 0.00093712 | 0 | 0 | 1 | 0.98184 | -0.34769 | 0.4 | 1 | 1.1 | 0.9

## generator_data
GEN_BUS | PG | QG | QMAX | QMIN | VG | MBASE | GEN_STATUS | PMAX | PMIN
87 | 0.2716 | 0.069577 | 10 | -10 | 1 | 100 | 1 | 10 | 0

## branch_data
F_BUS | T_BUS | BR_R | BR_X | BR_B | RATE_A | RATE_B | RATE_C | TAP | SHIFT | BR_STATUS | ANGMIN | ANGMAX | P_in | Q_in | P_out | Q_out
4 | 6 | 6.6908 | 4.2821 | 1.1236e-08 | 0 | 0 | 0 | 0 | 0 | 1 | -90 | 90 | -0.0065281 | -0.0016361 | 0.0065312 | 0.001637
6 | 26 | 2.5383 | 1.6245 | 4.2624e-09 | 0 | 0 | 0 | 0 | 0 | 1 | -90 | 90 | -0.010262 | -0.0025719 | 0.010264 | 0.0025733
26 | 66 | 3.6515 | 2.337 | 6.1319e-09 | 0 | 0 | 0 | 0 | 0 | 1 | -90 | 90 | 0.0057089 | 0.0014307 | -0.0057077 | -0.0014305
26 | 31 | 2.6842 | 1.7179 | 4.5075e-09 | 0 | 0 | 0 | 0 | 0 | 1 | -90 | 90 | -0.015973 | -0.004004 | 0.015981 | 0.0040083
31 | 34 | 0.92106 | 0.58948 | 1.5467e-09 | 0 | 0 | 0 | 0 | 0 | 1 | -90 | 90 | 0.0023424 | 0.00058692 | -0.0023423 | -0.00058704
31 | 28 | 3.1727 | 2.0305 | 5.3279e-09 | 0 | 0 | 0 | 0 | 0 | 1 | -90 | 90 | -0.018323 | -0.0045952 | 0.018335 | 0.0046021
9 | 11 | 2.059 | 1.3177 | 3.4576e-09 | 0 | 0 | 0 | 0 | 0 | 1 | -90 | 90 | -0.0044658 | -0.0011192 | 0.0044662 | 0.0011192
11 | 13 | 0.55761 | 0.35687 | 9.3637e-10 | 0 | 0 | 0 | 0 | 0 | 1 | -90 | 90 | -0.024289 | -0.0060889 | 0.024293 | 0.0060911
11 | 14 | 0.94984 | 0.6079 | 1.595e-09 | 0 | 0 | 0 | 0 | 0 | 1 | -90 | 90 | 0.019823 | 0.0049697 | -0.019819 | -0.0049673
13 | 24 | 0.492 | 0.31488 | 8.262e-10 | 0 | 0 | 0 | 0 | 0 | 1 | -90 | 90 | -0.027466 | -0.0068864 | 0.02747 | 0.0068889
14 | 25 | 0.069224 | 0.044304 | 1.1625e-10 | 0 | 0 | 0 | 0 | 0 | 1 | -90 | 90 | 0.016183 | 0.0040559 | -0.016183 | -0.0040558
24 | 49 | 0.63083 | 0.40373 | 3.178e-09 | 0 | 0 | 0 | 0 | 0 | 1 | -90 | 90 | 0.15842 | 0.040432 | -0.15825 | -0.040322
24 | 46 | 0.96796 | 0.6195 | 4.8764e-09 | 0 | 0 | 0 | 0 | 0 | 1 | -90 | 90 | -0.18589 | -0.047321 | 0.18626 | 0.047553
25 | 45 | 0.19843 | 0.12699 | 3.3321e-10 | 0 | 0 | 0 | 0 | 0 | 1 | -90 | 90 | 0.012125 | 0.003039 | -0.012125 | -0.0030388
49 | 51 | 0.78527 | 0.50257 | 3.956e-09 | 0 | 0 | 0 | 0 | 0 | 1 | -90 | 90 | 0.15416 | 0.039296 | -0.15395 | -0.039167
46 | 47 | 0.68323 | 0.43727 | 3.442e-09 | 0 | 0 | 0 | 0 | 0 | 1 | -90 | 90 | -0.18942 | -0.048344 | 0.18968 | 0.048513
45 | 43 | 0.42588 | 0.27256 | 7.1517e-10 | 0 | 0 | 0 | 0 | 0 | 1 | -90 | 90 | 0.00467 | 0.0011704 | -0.0046699 | -0.0011704
51 | 69 | 2.3313 | 1.492 | 1.1745e-08 | 0 | 0 | 0 | 0 | 0 | 1 | -90 | 90 | 0.14851 | 0.037802 | -0.14795 | -0.037444
47 | 48 | 0.54254 | 0.34723 | 2.7332e-09 | 0 | 0 | 0 | 0 | 0 | 1 | -90 | 90 | -0.19677 | -0.05029 | 0.197 | 0.050435
28 | 30 | 2.0463 | 1.3096 | 3.4363e-09 | 0 | 0 | 0 | 0 | 0 | 1 | -90 | 90 | -0.023603 | -0.0059223 | 0.023616 | 0.0059298
28 | 27 | 2.1132 | 1.3524 | 3.5486e-09 | 0 | 0 | 0 | 0 | 0 | 1 | -90 | 90 | 0.0052687 | 0.0013202 | -0.005268 | -0.0013202
27 | 29 | 0.99182 | 0.63477 | 1.6655e-09 | 0 | 0 | 0 | 0 | 0 | 1 | -90 | 90 | 0.0030512 | 0.00076457 | -0.0030511 | -0.00076468
30 | 32 | 1.0434 | 0.66775 | 1.7521e-09 | 0 | 0 | 0 | 0 | 0 | 1 | -90 | 90 | 0.0023104 | 0.00057888 | -0.0023103 | -0.00057902
30 | 33 | 5.9936 | 3.8359 | 1.0065e-08 | 0 | 0 | 0 | 0 | 0 | 1 | -90 | 90 | -0.025926 | -0.0065087 | 0.025969 | 0.0065354
33 | 88 | 1.2915 | 0.82655 | 2.1687e-09 | 0 | 0 | 0 | 0 | 0 | 1 | -90 | 90 | -0.042669 | -0.010725 | 0.042694 | 0.010741
33 | 96 | 3.8531 | 2.466 | 6.4704e-09 | 0 | 0 | 0 | 0 | 0 | 1 | -90 | 90 | 0.0167 | 0.0041892 | -0.016688 | -0.0041825
88 | 87 | 5.3528 | 3.4258 | 8.9888e-09 | 0 | 0 | 0 | 0 | 0 | 1 | -90 | 90 | -0.058005 | -0.014578 | 0.058197 | 0.0147
87 | 89 | 2.1584 | 1.3814 | 3.6245e-09 | 0 | 0 | 0 | 0 | 0 | 1 | -90 | 90 | 0.0048148 | 0.0012065 | -0.0048143 | -0.0012066
87 | 65 | 0.61609 | 0.39429 | 3.1037e-09 | 0 | 0 | 0 | 0 | 0 | 1 | -90 | 90 | 0.20859 | 0.05367 | -0.2083 | -0.053487
48 | 50 | 0.95092 | 0.60859 | 4.7906e-09 | 0 | 0 | 0 | 0 | 0 | 1 | -90 | 90 | -0.20197 | -0.05168 | 0.20238 | 0.051946
50 | 65 | 0.32818 | 0.21004 | 1.6533e-09 | 0 | 0 | 0 | 0 | 0 | 1 | -90 | 90 | -0.20517 | -0.052644 | 0.20531 | 0.052739
69 | 71 | 0.32581 | 0.20852 | 1.6414e-09 | 0 | 0 | 0 | 0 | 0 | 1 | -90 | 90 | 0.14795 | 0.037445 | -0.14787 | -0.037395
71 | 73 | 0.24144 | 0.15452 | 1.2163e-09 | 0 | 0 | 0 | 0 | 0 | 1 | -90 | 90 | 0.14332 | 0.036254 | -0.14326 | -0.036219
71 | 72 | 0.36479 | 0.23346 | 6.1258e-10 | 0 | 0 | 0 | 0 | 0 | 1 | -90 | 90 | 0.004552 | 0.0011408 | -0.004552 | -0.0011408
61 | 63 | 3.6847 | 2.3582 | 6.1876e-09 | 0 | 0 | 0 | 0 | 0 | 1 | -90 | 90 | -0.026032 | -0.0065311 | 0.02606 | 0.0065485
61 | 76 | 4.2734 | 2.735 | 7.1762e-09 | 0 | 0 | 0 | 0 | 0 | 1 | -90 | 90 | 0.019023 | 0.0047743 | -0.019005 | -0.0047639
63 | 67 | 6.1959 | 3.9654 | 1.0405e-08 | 0 | 0 | 0 | 0 | 0 | 1 | -90 | 90 | -0.04012 | -0.010072 | 0.040232 | 0.010143
63 | 74 | 2.0532 | 1.314 | 3.4478e-09 | 0 | 0 | 0 | 0 | 0 | 1 | -90 | 90 | 0.0029136 | 0.00073002 | -0.0029134 | -0.00073022
76 | 64 | 0.89435 | 0.57238 | 1.5019e-09 | 0 | 0 | 0 | 0 | 0 | 1 | -90 | 90 | 0.014434 | 0.0036182 | -0.014432 | -0.003617
62 | 64 | 2.2035 | 1.4102 | 3.7002e-09 | 0 | 0 | 0 | 0 | 0 | 1 | -90 | 90 | -0.0018238 | -0.00045712 | 0.0018239 | 0.00045682
67 | 68 | 0.42701 | 0.27328 | 7.1706e-10 | 0 | 0 | 0 | 0 | 0 | 1 | -90 | 90 | -0.04556 | -0.011478 | 0.045569 | 0.011484
68 | 86 | 0.37364 | 0.23913 | 6.2745e-10 | 0 | 0 | 0 | 0 | 0 | 1 | -90 | 90 | -0.048368 | -0.012186 | 0.048378 | 0.012192
86 | 91 | 0.98495 | 0.63037 | 1.654e-09 | 0 | 0 | 0 | 0 | 0 | 1 | -90 | 90 | -0.051323 | -0.01293 | 0.051352 | 0.012948
91 | 90 | 0.17136 | 0.10967 | 2.8776e-10 | 0 | 0 | 0 | 0 | 0 | 1 | -90 | 90 | -0.056589 | -0.014261 | 0.056595 | 0.014265
70 | 72 | 0.36827 | 0.23569 | 6.1842e-10 | 0 | 0 | 0 | 0 | 0 | 1 | -90 | 90 | -0.0023844 | -0.00059759 | 0.0023844 | 0.00059755
73 | 95 | 0.042322 | 0.027086 | 2.1321e-10 | 0 | 0 | 0 | 0 | 0 | 1 | -90 | 90 | 0.13806 | 0.034915 | -0.13805 | -0.034909
95 | 94 | 0.40611 | 0.25991 | 2.0459e-09 | 0 | 0 | 0 | 0 | 0 | 1 | -90 | 90 | 0.13355 | 0.033782 | -0.13347 | -0.033731
94 | 93 | 0.25603 | 0.16386 | 1.2898e-09 | 0 | 0 | 0 | 0 | 0 | 1 | -90 | 90 | 0.13163 | 0.03327 | -0.13158 | -0.033239
77 | 78 | 1.9481 | 1.2468 | 3.2714e-09 | 0 | 0 | 0 | 0 | 0 | 1 | -90 | 90 | -0.022079 | -0.0055337 | 0.022089 | 0.0055401
78 | 80 | 1.8215 | 1.1658 | 3.0588e-09 | 0 | 0 | 0 | 0 | 0 | 1 | -90 | 90 | -0.037615 | -0.0094315 | 0.037644 | 0.0094496
80 | 81 | 2.6054 | 1.6675 | 4.3752e-09 | 0 | 0 | 0 | 0 | 0 | 1 | -90 | 90 | -0.050458 | -0.012661 | 0.050532 | 0.012708
81 | 82 | 0.28875 | 0.1848 | 1.4547e-09 | 0 | 0 | 0 | 0 | 0 | 1 | -90 | 90 | 0.065453 | 0.016536 | -0.065439 | -0.016528
81 | 83 | 0.76551 | 0.48992 | 3.8565e-09 | 0 | 0 | 0 | 0 | 0 | 1 | -90 | 90 | -0.11598 | -0.029244 | 0.1161 | 0.029317
82 | 84 | 0.65588 | 0.41976 | 2.2028e-09 | 0 | 0 | 0 | 0 | 0 | 1 | -90 | 90 | 0.065439 | 0.016528 | -0.065408 | -0.016508
83 | 85 | 0.080186 | 0.051319 | 4.0396e-10 | 0 | 0 | 0 | 0 | 0 | 1 | -90 | 90 | -0.12043 | -0.030402 | 0.12044 | 0.03041
84 | 90 | 2.2018 | 1.4091 | 3.6974e-09 | 0 | 0 | 0 | 0 | 0 | 1 | -90 | 90 | 0.060558 | 0.015292 | -0.060469 | -0.015235
85 | 92 | 0.27165 | 0.17385 | 1.3685e-09 | 0 | 0 | 0 | 0 | 0 | 1 | -90 | 90 | -0.12322 | -0.031106 | 0.12327 | 0.031135
92 | 93 | 0.27261 | 0.17447 | 1.3733e-09 | 0 | 0 | 0 | 0 | 0 | 1 | -90 | 90 | -0.1278 | -0.032271 | 0.12785 | 0.032302