## bus_data
BUS_I | BUS_TYPE | Pd | Qd | Gs | Bs | area | Vm | Va | baseKV | zone | Vmax | Vmin
1 | 1 | 0.02601 | 0.0065187 | 0 | 0 | 1 | 0.983 | -0.32516 | 0.4 | 1 | 1.1 | 0.9
2 | 1 | 0 | 0 | 0 | 0 | 1 | 0.98385 | -0.30848 | 0.4 | 1 | 1.1 | 0.9
3 | 1 | 0 | 0 | 0 | 0 | 1 | 0.98281 | -0.32876 | 0.4 | 1 | 1.1 | 0.9
4 | 1 | 0 | 0 | 0 | 0 | 1 | 0.9835 | -0.3154 | 0.4 | 1 | 1.1 | 0.9
5 | 1 | 0 | 0 | 0 | 0 | 1 | 0.98572 | -0.27226 | 0.4 | 1 | 1.1 | 0.9
6 | 1 | 0 | 0 | 0 | 0 | 1 | 0.98136 | -0.35697 | 0.4 | 1 | 1.1 | 0.9
74 | 1 | 0.013291 | 0.0033309 | 0 | 0 | 1 | 0.9818 | -0.34853 | 0.4 | 1 | 1.1 | 0.9
42 | 1 | 0.011122 | 0.0027873 | 0 | 0 | 1 | 0.98632 | -0.26057 | 0.4 | 1 | 1.1 | 0.9
54 | 1 | 0.0082713 | 0.002073 | 0 | 0 | 1 | 0.98517 | -0.28287 | 0.4 | 1 | 1.1 | 0.9
16 | 1 | 0 | 0 | 0 | 0 | 1 | 0.97904 | -0.40249 | 0.4 | 1 | 1.1 | 0.9
22 | 1 | 0.011913 | 0.0029857 | 0 | 0 | 1 | 0.98103 | -0.36344 | 0.4 | 1 | 1.1 | 0.9
62 | 1 | 0 | 0 | 0 | 0 | 1 | 0.97984 | -0.38668 | 0.4 | 1 | 1.1 | 0.9
88 | 1 | 0.0086146 | 0.002159 | 0 | 0 | 1 | 0.98414 | -0.30283 | 0.4 | 1 | 1.1 | 0.9
55 | 1 | 0 | 0 | 0 | 0 | 1 | 0.98423 | -0.3011 | 0.4 | 1 | 1.1 | 0.9
40 | 1 | 0.0044031 | 0.0011035 | 0 | 0 | 1 | 0.98693 | -0.2489 | 0.4 | 1 | 1.1 | 0.9
52 | 1 | 0 | 0 | 0 | 0 | 1 | 0.98501 | -0.28605 | 0.4 | 1 | 1.1 | 0.9
15 | 1 | 0.044599 | 0.011177 | 0 | 0 | 1 | 0.97749 | -0.43278 | 0.4 | 1 | 1.1 | 0.9
33 | 1 | 0 | 0 | 0 | 0 | 1 | 0.99075 | -0.17545 | 0.4 | 1 | 1.1 | 0.9
45 | 1 | 0.0048087 | 0.0012052 | 0 | 0 | 1 | 0.99073 | -0.17588 | 0.4 | 1 | 1.1 | 0.9
78 | 1 | 0.0006574 | 0.00016476 | 0 | 0 | 1 | 0.99479 | -0.098331 | 0.4 | 1 | 1.1 | 0.9
30 | 1 | 0.010002 | 0.0025067 | 0 | 0 | 1 | 0.97176 | -0.54479 | 0.4 | 1 | 1.1 | 0.9
29 | 1 | 0.0011896 | 0.00029815 | 0 | 0 | 1 | 0.97245 | -0.53115 | 0.4 | 1 | 1.1 | 0.9
8 | 1 | 0.0010479 | 0.00026263 | 0 | 0 | 1 | 0.97694 | -0.44377 | 0.4 | 1 | 1.1 | 0.9
9 | 1 | 0 | 0 | 0 | 0 | 1 | 0.97673 | -0.44772 | 0.4 | 1 | 1.1 | 0.9
10 | 1 | 0 | 0 | 0 | 0 | 1 | 0.97715 | -0.43948 | 0.4 | 1 | 1.1 | 0.9
11 | 1 | 0.0049456 | 0.0012395 | 0 | 0 | 1 | 0.97665 | -0.44944 | 0.4 | 1 | 1.1 | 0.9
12 | 1 | 0 | 0 | 0 | 0 | 1 | 0.97746 | -0.43344 | 0.4 | 1 | 1.1 | 0.9
13 | 1 | 0.033226 | 0.0083273 | 0 | 0 | 1 | 0.97684 | -0.44566 | 0.4 | 1 | 1.1 | 0.9
14 | 1 | 0.0064355 | 0.0016129 | 0 | 0 | 1 | 0.97876 | -0.40791 | 0.4 | 1 | 1.1 | 0.9
18 | 1 | 0.0078411 | 0.0019652 | 0 | 0 | 1 | 0.97918 | -0.39961 | 0.4 | 1 | 1.1 | 0.9
17 | 1 | 0 | 0 | 0 | 0 | 1 | 0.97917 | -0.3999 | 0.4 | 1 | 1.1 | 0.9
73 | 1 | 0 | 0 | 0 | 0 | 1 | 0.97962 | -0.39109 | 0.4 | 1 | 1.1 | 0.9
89 | 1 | 0.0024311 | 0.0006093 | 0 | 0 | 1 | 0.97903 | -0.40267 | 0.4 | 1 | 1.1 | 0.9
83 | 1 | 0 | 0 | 0 | 0 | 1 | 0.97901 | -0.40293 | 0.4 | 1 | 1.1 | 0.9
87 | 1 | 0.0062416 | 0.0015643 | 0 | 0 | 1 | 0.9795 | -0.39335 | 0.4 | 1 | 1.1 | 0.9
82 | 1 | 0.01645 | 0.0041227 | 0 | 0 | 1 | 0.97828 | -0.41745 | 0.4 | 1 | 1.1 | 0.9
90 | 1 | 0 | 0 | 0 | 0 | 1 | 0.97899 | -0.40343 | 0.4 | 1 | 1.1 | 0.9
19 | 1 | 0.0073049 | 0.0018308 | 0 | 0 | 1 | 0.99275 | -0.13741 | 0.4 | 1 | 1.1 | 0.9
20 | 1 | 0.0052162 | 0.0013073 | 0 | 0 | 1 | 0.9929 | -0.13455 | 0.4 | 1 | 1.1 | 0.9
21 | 1 | 0 | 0 | 0 | 0 | 1 | 0.9934 | -0.12478 | 0.4 | 1 | 1.1 | 0.9
23 | 1 | 0 | 0 | 0 | 0 | 1 | 0.99358 | -0.12142 | 0.4 | 1 | 1.1 | 0.9
24 | 1 | 0 | 0 | 0 | 0 | 1 | 0.99156 | -0.15976 | 0.4 | 1 | 1.1 | 0.9
79 | 1 | 0.0014725 | 0.00036905 | 0 | 0 | 1 | 0.99402 | -0.11303 | 0.4 | 1 | 1.1 | 0.9
36 | 1 | 0 | 0 | 0 | 0 | 1 | 0.98595 | -0.26733 | 0.4 | 1 | 1.1 | 0.9
105 | 1 | 0.0016767 | 0.00042023 | 0 | 0 | 1 | 0.99139 | -0.16318 | 0.4 | 1 | 1.1 | 0.9
77 | 1 | 0 | 0 | 0 | 0 | 1 | 0.99445 | -0.10483 | 0.4 | 1 | 1.1 | 0.9
28 | 1 | 0 | 0 | 0 | 0 | 1 | 0.97759 | -0.42999 | 0.4 | 1 | 1.1 | 0.9
34 | 1 | 0.004415 | 0.0011065 | 0 | 0 | 1 | 0.98534 | -0.27932 | 0.4 | 1 | 1.1 | 0.9
104 | 1 | 0.0018569 | 0.00046538 | 0 | 0 | 1 | 0.99121 | -0.16651 | 0.4 | 1 | 1.1 | 0.9
25 | 1 | 0.0058409 | 0.0014639 | 0 | 0 | 1 | 0.97511 | -0.47862 | 0.4 | 1 | 1.1 | 0.9
26 | 1 | 0 | 0 | 0 | 0 | 1 | 0.97525 | -0.4759 | 0.4 | 1 | 1.1 | 0.9
27 | 1 | 0 | 0 | 0 | 0 | 1 | 0.97376 | -0.50517 | 0.4 | 1 | 1.1 | 0.9
113 | 1 | 0.015993 | 0.0040082 | 0 | 0 | 1 | 0.97327 | -0.51481 | 0.4 | 1 | 1.1 | 0.9
32 | 1 | 0 | 0 | 0 | 0 | 1 | 0.97275 | -0.52508 | 0.4 | 1 | 1.1 | 0.9
114 | 1 | 0.0811 | 0.020326 | 0 | 0 | 1 | 0.97655 | -0.45043 | 0.4 | 1 | 1.1 | 0.9
31 | 1 | 0.0011003 | 0.00027575 | 0 | 0 | 1 | 0.97252 | -0.52974 | 0.4 | 1 | 1.1 | 0.9
44 | 1 | 0.0054409 | 0.0013636 | 0 | 0 | 1 | 0.98992 | -0.19128 | 0.4 | 1 | 1.1 | 0.9
76 | 1 | 0 | 0 | 0 | 0 | 1 | 0.99514 | -0.091674 | 0.4 | 1 | 1.1 | 0.9
37 | 1 | 0.01775 | 0.0044485 | 0 | 0 | 1 | 0.97184 | -0.54358 | 0.4 | 1 | 1.1 | 0.9
38 | 1 | 0.0034442 | 0.00086319 | 0 | 0 | 1 | 0.97362 | -0.50846 | 0.4 | 1 | 1.1 | 0.9
39 | 1 | 0.0027816 | 0.00069714 | 0 | 0 | 1 | 0.97429 | -0.49531 | 0.4 | 1 | 1.1 | 0.9
95 | 1 | 0 | 0 | 0 | 0 | 1 | 0.97493 | -0.48272 | 0.4 | 1 | 1.1 | 0.9
81 | 1 | 0.0028878 | 0.00072375 | 0 | 0 | 1 | 0.97501 | -0.4811 | 0.4 | 1 | 1.1 | 0.9
41 | 1 | 0.0077059 | 0.0019313 | 0 | 0 | 1 | 0.98853 | -0.21803 | 0.4 | 1 | 1.1 | 0.9
43 | 1 | 0.005698 | 0.001428 | 0 | 0 | 1 | 0.98891 | -0.21069 | 0.4 | 1 | 1.1 | 0.9
46 | 1 | 0.0022424 | 0.00056199 | 0 | 0 | 1 | 0.9775 | -0.43223 | 0.4 | 1 | 1.1 | 0.9
47 | 1 | 0 | 0 | 0 | 0 | 1 | 0.97752 | -0.43187 | 0.4 | 1 | 1.1 | 0.9
48 | 1 | 0 | 0 | 0 | 0 | 1 | 0.9776 | -0.43023 | 0.4 | 1 | 1.1 | 0.9
49 | 1 | 0 | 0 | 0 | 0 | 1 | 0.97746 | -0.43314 | 0.4 | 1 | 1.1 | 0.9
67 | 1 | 0.0035588 | 0.00089192 | 0 | 0 | 1 | 0.97769 | -0.42859 | 0.4 | 1 | 1.1 | 0.9
111 | 1 | 0.0021881 | 0.00054839 | 0 | 0 | 1 | 0.97738 | -0.43471 | 0.4 | 1 | 1.1 | 0.9
66 | 1 | 0.0058361 | 0.0014627 | 0 | 0 | 1 | 0.9777 | -0.42836 | 0.4 | 1 | 1.1 | 0.9
50 | 1 | 0.026162 | 0.0065567 | 0 | 0 | 1 | 0.98087 | -0.36641 | 0.4 | 1 | 1.1 | 0.9
51 | 1 | 0.0035108 | 0.00087988 | 0 | 0 | 1 | 0.98125 | -0.35896 | 0.4 | 1 | 1.1 | 0.9
53 | 1 | 0 | 0 | 0 | 0 | 1 | 0.98168 | -0.35063 | 0.4 | 1 | 1.1 | 0.9
80 | 1 | 0.00317 | 0.00079447 | 0 | 0 | 1 | 0.98132 | -0.3577 | 0.4 | 1 | 1.1 | 0.9
85 | 1 | 0.0059886 | 0.0015009 | 0 | 0 | 1 | 0.98246 | -0.33545 | 0.4 | 1 | 1.1 | 0.9
86 | 1 | 0 | 0 | 0 | 0 | 1 | 0.98343 | -0.31669 | 0.4 | 1 | 1.1 | 0.9
65 | 1 | 0.0025827 | 0.00064728 | 0 | 0 | 1 | 0.98043 | -0.3749 | 0.4 | 1 | 1.1 | 0.9
56 | 1 | 0.0056931 | 0.0014268 | 0 | 0 | 1 | 0.97674 | -0.44707 | 0.4 | 1 | 1.1 | 0.9
57 | 1 | 0.0051386 | 0.0012879 | 0 | 0 | 1 | 0.97631 | -0.4556 | 0.4 | 1 | 1.1 | 0.9
58 | 1 | 0 | 0 | 0 | 0 | 1 | 0.97728 | -0.43663 | 0.4 | 1 | 1.1 | 0.9
59 | 1 | 0 | 0 | 0 | 0 | 1 | 0.9757 | -0.46757 | 0.4 | 1 | 1.1 | 0.9
60 | 1 | 0 | 0 | 0 | 0 | 1 | 0.97796 | -0.4233 | 0.4 | 1 | 1.1 | 0.9
61 | 1 | 0.0012112 | 0.00030357 | 0 | 0 | 1 | 0.97648 | -0.45225 | 0.4 | 1 | 1.1 | 0.9
69 | 1 | 0.0041827 | 0.0010483 | 0 | 0 | 1 | 0.97556 | -0.4703 | 0.4 | 1 | 1.1 | 0.9
63 | 1 | 0.020368 | 0.0051047 | 0 | 0 | 1 | 0.97811 | -0.42032 | 0.4 | 1 | 1.1 | 0.9
109 | 1 | 0.0044863 | 0.0011244 | 0 | 0 | 1 | 0.97577 | -0.46618 | 0.4 | 1 | 1.1 | 0.9
68 | 1 | 0.0015357 | 0.00038488 | 0 | 0 | 1 | 0.97552 | -0.47119 | 0.4 | 1 | 1.1 | 0.9
64 | 1 | 0.0048811 | 0.0012233 | 0 | 0 | 1 | 0.97936 | -0.39584 | 0.4 | 1 | 1.1 | 0.9
110 | 1 | 0.0054048 | 0.0013546 | 0 | 0 | 1 | 0.97493 | -0.48263 | 0.4 | 1 | 1.1 | 0.9
70 | 3 | 0 | 0 | 0 | 0 | 1 | 1 | 0 | 0.4 | 1 | 1.1 | 0.9
71 | 1 | 0.0024156 | 0.00060542 | 0 | 0 | 1 | 0.99986 | -0.0027276 | 0.4 | 1 | 1.1 | 0.9
72 | 1 | 0.01424 | 0.0035688 | 0 | 0 | 1 | 0.99945 | -0.010414 | 0.4 | 1 | 1.1 | 0.9
75 | 1 | 0.0015645 | 0.0003921 | 0 | 0 | 1 | 0.99479 | -0.09844 | 0.4 | 1 | 1.1 | 0.9
84 | 1 | 0.0017331 | 0.00043435 | 0 | 0 | 1 | 0.97826 | -0.4178 | 0.4 | 1 | 1.1 | 0.9
91 | 1 | 0 | 0 | 0 | 0 | 1 | 0.97899 | -0.40352 | 0.4 | 1 | 1.1 | 0.9
93 | 1 | 0.0022777 | 0.00057084 | 0 | 0 | 1 | 0.97891 | -0.40495 | 0.4 | 1 | 1.1 | 0.9
94 | 1 | 0.0086783 | 0.002175 | 0 | 0 | 1 | 0.97353 | -0.51034 | 0.4 | 1 | 1.1 | 0.9
96 | 1 | 0 | 0 | 0 | 0 | 1 | 0.97367 | -0.50755 | 0.4 | 1 | 1.1 | 0.9
97 | 1 | 0.0049001 | 0.0012281 | 0 | 0 | 1 | 0.97281 | -0.52457 | 0.4 | 1 | 1.1 | 0.9
98 | 1 | 0 | 0 | 0 | 0 | 1 | 0.97404 | -0.50028 | 0.4 | 1 | 1.1 | 0.9
99 | 1 | 0 | 0 | 0 | 0 | 1 | 0.97208 | -0.53903 | 0.4 | 1 | 1.1 | 0.9
108 | 1 | 0.005094 | 0.0012767 | 0 | 0 | 1 | 0.97476 | -0.48601 | 0.4 | 1 | 1.1 | 0.9
107 | 1 | 0.0051613 | 0.0012935 | 0 | 0 | 1 | 0.97389 | -0.50319 | 0.4 | 1 | 1.1 | 0.9
100 | 1 | 0 | 0 | 0 | 0 | 1 | 0.972 | -0.54047 | 0.4 | 1 | 1.1 | 0.9
101 | 1 | 0.00295 | 0.00073933 | 0 | 0 | 1 | 0.97192 | -0.54214 | 0.4 | 1 | 1.1 | 0.9
115 | 1 | 0.0027734 | 0.00069507 | 0 | 0 | 1 | 0.97196 | -0.54136 | 0.4 | 1 | 1.1 | 0.9
102 | 1 | 0.0028606 | 0.00071692 | 0 | 0 | 1 | 0.9718 | -0.5444 | 0.4 | 1 | 1.1 | 0.9
103 | 1 | 0.0034404 | 0.00086224 | 0 | 0 | 1 | 0.97177 | -0.54513 | 0.4 | 1 | 1.1 | 0.9
106 | 1 | 0.0024896 | 0.00062394 | 0 | 0 | 1 | 0.99117 | -0.16735 | 0.4 | 1 | 1.1 | 0.9

## generator_data
GEN_BUS | PG | QG | QMAX | QMIN | VG | MBASE | GEN_STATUS | PMAX | PMIN
70 | 0.57468 | 0.14819 | 10 | -10 | 1 | 100 | 1 | 10 | 0

## branch_data
F_BUS | T_BUS | BR_R | BR_X | BR_B | RATE_A | RATE_B | RATE_C | TAP | SHIFT | BR_STATUS | ANGMIN | ANGMAX | P_in | Q_in | P_out | Q_out
1 | 2 | 0.81706 | 0.52292 | 1.3721e-09 | 0 | 0 | 0 | 0 | 0 | 1 | -90 | 90 | -0.088802 | -0.022364 | 0.088873 | 0.022409
1 | 3 | 0.2495 | 0.15968 | 4.1897e-10 | 0 | 0 | 0 | 0 | 0 | 1 | -90 | 90 | 0.062793 | 0.015845 | -0.062782 | -0.015838
2 | 4 | 0.33383 | 0.21365 | 5.6059e-10 | 0 | 0 | 0 | 0 | 0 | 1 | -90 | 90 | 0.090377 | 0.022821 | -0.090347 | -0.022801
2 | 5 | 0.88215 | 0.56457 | 2.9627e-09 | 0 | 0 | 0 | 0 | 0 | 1 | -90 | 90 | -0.17925 | -0.04523 | 0.17956 | 0.045429
3 | 6 | 1.9509 | 1.2486 | 3.276e-09 | 0 | 0 | 0 | 0 | 0 | 1 | -90 | 90 | 0.062782 | 0.015838 | -0.062697 | -0.015784
4 | 74 | 1.5943 | 1.0204 | 2.6773e-09 | 0 | 0 | 0 | 0 | 0 | 1 | -90 | 90 | 0.090347 | 0.022801 | -0.090204 | -0.02271
5 | 42 | 0.13905 | 0.088994 | 1.1675e-09 | 0 | 0 | 0 | 0 | 0 | 1 | -90 | 90 | -0.36879 | -0.09342 | 0.369 | 0.093552
5 | 54 | 0.24603 | 0.15746 | 2.0657e-09 | 0 | 0 | 0 | 0 | 0 | 1 | -90 | 90 | 0.18923 | 0.047991 | -0.18913 | -0.047929
6 | 16 | 3.8737 | 2.4792 | 6.505e-09 | 0 | 0 | 0 | 0 | 0 | 1 | -90 | 90 | 0.05078 | 0.012797 | -0.05067 | -0.012727
6 | 22 | 2.343 | 1.4995 | 3.9345e-09 | 0 | 0 | 0 | 0 | 0 | 1 | -90 | 90 | 0.011917 | 0.0029877 | -0.011913 | -0.0029857
74 | 62 | 2.1465 | 1.3738 | 3.6046e-09 | 0 | 0 | 0 | 0 | 0 | 1 | -90 | 90 | 0.076914 | 0.019379 | -0.076774 | -0.01929
42 | 40 | 0.13495 | 0.086365 | 1.133e-09 | 0 | 0 | 0 | 0 | 0 | 1 | -90 | 90 | -0.38012 | -0.096339 | 0.38033 | 0.096476
54 | 52 | 0.076973 | 0.049263 | 6.4629e-10 | 0 | 0 | 0 | 0 | 0 | 1 | -90 | 90 | 0.18086 | 0.045856 | -0.18084 | -0.045839
16 | 15 | 2.5684 | 1.6438 | 4.3131e-09 | 0 | 0 | 0 | 0 | 0 | 1 | -90 | 90 | 0.05067 | 0.012727 | -0.050597 | -0.01268
62 | 18 | 1.1701 | 0.74886 | 1.9649e-09 | 0 | 0 | 0 | 0 | 0 | 1 | -90 | 90 | 0.047608 | 0.011971 | -0.047578 | -0.011953
62 | 73 | 0.64992 | 0.41595 | 1.0914e-09 | 0 | 0 | 0 | 0 | 0 | 1 | -90 | 90 | 0.029166 | 0.0073184 | -0.02916 | -0.0073146
88 | 55 | 0.87544 | 0.56028 | 1.4701e-09 | 0 | 0 | 0 | 0 | 0 | 1 | -90 | 90 | -0.0086146 | -0.002159 | 0.0086153 | 0.0021593
55 | 86 | 0.39602 | 0.25345 | 3.3251e-09 | 0 | 0 | 0 | 0 | 0 | 1 | -90 | 90 | 0.17209 | 0.043596 | -0.17196 | -0.043514
55 | 52 | 0.36425 | 0.23312 | 3.0584e-09 | 0 | 0 | 0 | 0 | 0 | 1 | -90 | 90 | -0.1807 | -0.045755 | 0.18084 | 0.045839
40 | 41 | 0.35361 | 0.22631 | 2.969e-09 | 0 | 0 | 0 | 0 | 0 | 1 | -90 | 90 | -0.38474 | -0.097579 | 0.38531 | 0.097945
15 | 12 | 0.46898 | 0.30014 | 7.8754e-10 | 0 | 0 | 0 | 0 | 0 | 1 | -90 | 90 | 0.005998 | 0.0015029 | -0.0059978 | -0.0015029
33 | 45 | 0.0046247 | 0.0029598 | 3.8831e-11 | 0 | 0 | 0 | 0 | 0 | 1 | -90 | 90 | 0.40978 | 0.1044 | -0.40978 | -0.10439
33 | 78 | 0.84036 | 0.53783 | 7.056e-09 | 0 | 0 | 0 | 0 | 0 | 1 | -90 | 90 | -0.40978 | -0.1044 | 0.41132 | 0.10538
45 | 44 | 0.16898 | 0.10815 | 1.4188e-09 | 0 | 0 | 0 | 0 | 0 | 1 | -90 | 90 | 0.40497 | 0.10319 | -0.40467 | -0.103
78 | 76 | 0.07275 | 0.04656 | 6.1084e-10 | 0 | 0 | 0 | 0 | 0 | 1 | -90 | 90 | -0.41197 | -0.10554 | 0.41211 | 0.10563
30 | 29 | 5.7746 | 3.6957 | 9.6971e-09 | 0 | 0 | 0 | 0 | 0 | 1 | -90 | 90 | -0.010002 | -0.0025067 | 0.010008 | 0.0025099
29 | 31 | 0.53508 | 0.34245 | 8.9854e-10 | 0 | 0 | 0 | 0 | 0 | 1 | -90 | 90 | -0.011198 | -0.0028081 | 0.011199 | 0.0028085
8 | 9 | 3.4186 | 2.1879 | 5.7407e-09 | 0 | 0 | 0 | 0 | 0 | 1 | -90 | 90 | 0.004947 | 0.0012396 | -0.0049461 | -0.0012395
8 | 10 | 3.0563 | 1.956 | 5.1324e-09 | 0 | 0 | 0 | 0 | 0 | 1 | -90 | 90 | -0.0059949 | -0.0015022 | 0.0059961 | 0.0015025
9 | 11 | 1.4887 | 0.95279 | 2.5e-09 | 0 | 0 | 0 | 0 | 0 | 1 | -90 | 90 | 0.0049461 | 0.0012395 | -0.0049456 | -0.0012395
10 | 12 | 4.3154 | 2.7618 | 7.2467e-09 | 0 | 0 | 0 | 0 | 0 | 1 | -90 | 90 | -0.0059961 | -0.0015025 | 0.0059978 | 0.0015029
13 | 14 | 4.8694 | 3.1164 | 8.177e-09 | 0 | 0 | 0 | 0 | 0 | 1 | -90 | 90 | -0.033226 | -0.0083273 | 0.033286 | 0.0083648
14 | 18 | 0.89858 | 0.57509 | 1.509e-09 | 0 | 0 | 0 | 0 | 0 | 1 | -90 | 90 | -0.039722 | -0.0099777 | 0.039737 | 0.0099876
17 | 73 | 8.0375 | 5.144 | 1.3497e-08 | 0 | 0 | 0 | 0 | 0 | 1 | -90 | 90 | -0.0047097 | -0.0011796 | 0.0047117 | 0.0011796
17 | 89 | 2.5274 | 1.6175 | 4.2441e-09 | 0 | 0 | 0 | 0 | 0 | 1 | -90 | 90 | 0.0047097 | 0.0011796 | -0.0047091 | -0.0011796
73 | 83 | 2.8009 | 1.7926 | 4.7035e-09 | 0 | 0 | 0 | 0 | 0 | 1 | -90 | 90 | 0.018206 | 0.0045705 | -0.018195 | -0.0045644
73 | 87 | 1.5568 | 0.99637 | 2.6143e-09 | 0 | 0 | 0 | 0 | 0 | 1 | -90 | 90 | 0.0062423 | 0.0015645 | -0.0062416 | -0.0015643
89 | 90 | 1.4393 | 0.92116 | 2.417e-09 | 0 | 0 | 0 | 0 | 0 | 1 | -90 | 90 | 0.0022779 | 0.00057031 | -0.0022778 | -0.00057049
83 | 82 | 3.4267 | 2.1931 | 5.7543e-09 | 0 | 0 | 0 | 0 | 0 | 1 | -90 | 90 | 0.018195 | 0.0045644 | -0.018183 | -0.0045569
82 | 84 | 0.86712 | 0.55496 | 1.4561e-09 | 0 | 0 | 0 | 0 | 0 | 1 | -90 | 90 | 0.0017331 | 0.00043423 | -0.0017331 | -0.00043435
90 | 91 | 0.16609 | 0.1063 | 2.7892e-10 | 0 | 0 | 0 | 0 | 0 | 1 | -90 | 90 | 0.0022778 | 0.00057049 | -0.0022778 | -0.00057051
19 | 20 | 1.7345 | 1.1101 | 2.9128e-09 | 0 | 0 | 0 | 0 | 0 | 1 | -90 | 90 | -0.0073049 | -0.0018308 | 0.0073059 | 0.0018311
20 | 21 | 3.4495 | 2.2076 | 5.7926e-09 | 0 | 0 | 0 | 0 | 0 | 1 | -90 | 90 | -0.012522 | -0.0031385 | 0.012528 | 0.0031416
21 | 23 | 0.10759 | 0.06886 | 9.0339e-10 | 0 | 0 | 0 | 0 | 0 | 1 | -90 | 90 | -0.14017 | -0.035892 | 0.14019 | 0.035906
21 | 24 | 1.2288 | 0.78642 | 4.1269e-09 | 0 | 0 | 0 | 0 | 0 | 1 | -90 | 90 | 0.12764 | 0.03275 | -0.12743 | -0.032612
23 | 79 | 0.26842 | 0.17179 | 2.2538e-09 | 0 | 0 | 0 | 0 | 0 | 1 | -90 | 90 | -0.14019 | -0.035906 | 0.14025 | 0.035942
24 | 36 | 3.9394 | 2.5212 | 6.6153e-09 | 0 | 0 | 0 | 0 | 0 | 1 | -90 | 90 | 0.1214 | 0.031102 | -0.12077 | -0.0307
24 | 105 | 2.504 | 1.6025 | 4.2049e-09 | 0 | 0 | 0 | 0 | 0 | 1 | -90 | 90 | 0.0060249 | 0.0015095 | -0.0060239 | -0.0015092
79 | 77 | 0.26011 | 0.16647 | 2.184e-09 | 0 | 0 | 0 | 0 | 0 | 1 | -90 | 90 | -0.14172 | -0.036311 | 0.14178 | 0.036347
36 | 28 | 6.098 | 3.9027 | 1.024e-08 | 0 | 0 | 0 | 0 | 0 | 1 | -90 | 90 | 0.11635 | 0.029594 | -0.11545 | -0.029016
36 | 34 | 11.8158 | 7.5621 | 1.9842e-08 | 0 | 0 | 0 | 0 | 0 | 1 | -90 | 90 | 0.0044175 | 0.0011062 | -0.004415 | -0.0011065
105 | 104 | 3.3757 | 2.1604 | 5.6686e-09 | 0 | 0 | 0 | 0 | 0 | 1 | -90 | 90 | 0.0043472 | 0.001089 | -0.0043465 | -0.0010891
77 | 75 | 0.20298 | 0.12991 | 1.7043e-09 | 0 | 0 | 0 | 0 | 0 | 1 | -90 | 90 | -0.14178 | -0.036347 | 0.14182 | 0.036375
28 | 114 | 1.0784 | 0.6902 | 1.811e-09 | 0 | 0 | 0 | 0 | 0 | 1 | -90 | 90 | 0.081179 | 0.020376 | -0.0811 | -0.020326
28 | 26 | 5.7479 | 3.6786 | 9.6522e-09 | 0 | 0 | 0 | 0 | 0 | 1 | -90 | 90 | 0.03427 | 0.0086404 | -0.034195 | -0.0085932
104 | 106 | 1.4846 | 0.95012 | 2.493e-09 | 0 | 0 | 0 | 0 | 0 | 1 | -90 | 90 | 0.0024897 | 0.00062376 | -0.0024896 | -0.00062394
25 | 26 | 1.9825 | 1.2688 | 3.3292e-09 | 0 | 0 | 0 | 0 | 0 | 1 | -90 | 90 | -0.0058409 | -0.0014639 | 0.0058416 | 0.001464
26 | 27 | 4.4032 | 2.8181 | 7.3942e-09 | 0 | 0 | 0 | 0 | 0 | 1 | -90 | 90 | 0.028353 | 0.0071292 | -0.028314 | -0.0071046
27 | 113 | 2.5602 | 1.6385 | 4.2993e-09 | 0 | 0 | 0 | 0 | 0 | 1 | -90 | 90 | 0.016 | 0.0040125 | -0.015993 | -0.0040082
27 | 32 | 6.8744 | 4.3996 | 1.1544e-08 | 0 | 0 | 0 | 0 | 0 | 1 | -90 | 90 | 0.012313 | 0.0030921 | -0.012302 | -0.0030857
32 | 31 | 1.6073 | 1.0287 | 2.6991e-09 | 0 | 0 | 0 | 0 | 0 | 1 | -90 | 90 | 0.012302 | 0.0030857 | -0.012299 | -0.0030842
44 | 43 | 0.2155 | 0.13792 | 1.8094e-09 | 0 | 0 | 0 | 0 | 0 | 1 | -90 | 90 | 0.39923 | 0.10163 | -0.39885 | -0.10139
76 | 75 | 0.21257 | 0.13605 | 1.7848e-09 | 0 | 0 | 0 | 0 | 0 | 1 | -90 | 90 | 0.14343 | 0.036797 | -0.14339 | -0.036767
76 | 72 | 0.66187 | 0.4236 | 5.5573e-09 | 0 | 0 | 0 | 0 | 0 | 1 | -90 | 90 | -0.55554 | -0.14242 | 0.55774 | 0.14383
37 | 38 | 8.3909 | 5.3702 | 1.4091e-08 | 0 | 0 | 0 | 0 | 0 | 1 | -90 | 90 | -0.01775 | -0.0044485 | 0.017779 | 0.0044662
38 | 39 | 2.6376 | 1.688 | 4.4292e-09 | 0 | 0 | 0 | 0 | 0 | 1 | -90 | 90 | -0.021223 | -0.0053294 | 0.021237 | 0.0053375
39 | 95 | 2.2346 | 1.4301 | 3.7524e-09 | 0 | 0 | 0 | 0 | 0 | 1 | -90 | 90 | -0.024018 | -0.0060346 | 0.024033 | 0.0060435
95 | 81 | 0.28855 | 0.18467 | 4.8456e-10 | 0 | 0 | 0 | 0 | 0 | 1 | -90 | 90 | -0.024033 | -0.0060435 | 0.024035 | 0.0060446
81 | 59 | 2.1467 | 1.3739 | 3.6048e-09 | 0 | 0 | 0 | 0 | 0 | 1 | -90 | 90 | -0.026923 | -0.0067684 | 0.02694 | 0.0067792
41 | 43 | 0.082636 | 0.052887 | 6.9384e-10 | 0 | 0 | 0 | 0 | 0 | 1 | -90 | 90 | -0.39302 | -0.099876 | 0.39316 | 0.099965
46 | 47 | 0.69565 | 0.44521 | 1.1682e-09 | 0 | 0 | 0 | 0 | 0 | 1 | -90 | 90 | -0.0022424 | -0.00056199 | 0.0022424 | 0.00056191
47 | 48 | 1.5848 | 1.0143 | 2.6612e-09 | 0 | 0 | 0 | 0 | 0 | 1 | -90 | 90 | -0.0044308 | -0.0011096 | 0.0044312 | 0.0011096
47 | 49 | 2.4884 | 1.5926 | 4.1788e-09 | 0 | 0 | 0 | 0 | 0 | 1 | -90 | 90 | 0.0021884 | 0.00054769 | -0.0021883 | -0.000548
48 | 67 | 1.5824 | 1.0127 | 2.6573e-09 | 0 | 0 | 0 | 0 | 0 | 1 | -90 | 90 | -0.0044312 | -0.0011096 | 0.0044315 | 0.0011095
49 | 111 | 3.0826 | 1.9729 | 5.1766e-09 | 0 | 0 | 0 | 0 | 0 | 1 | -90 | 90 | 0.0021883 | 0.000548 | -0.0021881 | -0.00054839
67 | 66 | 0.12173 | 0.077908 | 2.0442e-10 | 0 | 0 | 0 | 0 | 0 | 1 | -90 | 90 | -0.0079903 | -0.0020015 | 0.0079904 | 0.0020015
66 | 60 | 1.5697 | 1.0046 | 2.6359e-09 | 0 | 0 | 0 | 0 | 0 | 1 | -90 | 90 | -0.013827 | -0.0034641 | 0.01383 | 0.003466
50 | 51 | 1.228 | 0.78592 | 2.0621e-09 | 0 | 0 | 0 | 0 | 0 | 1 | -90 | 90 | -0.026162 | -0.0065567 | 0.026171 | 0.0065624
51 | 53 | 1.2131 | 0.77641 | 2.0372e-09 | 0 | 0 | 0 | 0 | 0 | 1 | -90 | 90 | -0.029682 | -0.0074423 | 0.029693 | 0.0074497
53 | 80 | 0.22582 | 0.14452 | 3.7921e-10 | 0 | 0 | 0 | 0 | 0 | 1 | -90 | 90 | 0.136 | 0.034388 | -0.13596 | -0.034358
53 | 85 | 0.39786 | 0.25463 | 1.3362e-09 | 0 | 0 | 0 | 0 | 0 | 1 | -90 | 90 | -0.1657 | -0.041837 | 0.16582 | 0.041914
80 | 65 | 0.56181 | 0.35956 | 9.4343e-10 | 0 | 0 | 0 | 0 | 0 | 1 | -90 | 90 | 0.13279 | 0.033564 | -0.13268 | -0.033494
85 | 86 | 0.4753 | 0.30419 | 3.9908e-09 | 0 | 0 | 0 | 0 | 0 | 1 | -90 | 90 | -0.17181 | -0.043415 | 0.17196 | 0.043514
65 | 64 | 0.6962 | 0.44557 | 1.1691e-09 | 0 | 0 | 0 | 0 | 0 | 1 | -90 | 90 | 0.1301 | 0.032847 | -0.12996 | -0.032763
56 | 57 | 0.96607 | 0.61828 | 1.6223e-09 | 0 | 0 | 0 | 0 | 0 | 1 | -90 | 90 | 0.037832 | 0.0095214 | -0.037816 | -0.0095117
56 | 58 | 1.0286 | 0.6583 | 1.7273e-09 | 0 | 0 | 0 | 0 | 0 | 1 | -90 | 90 | -0.043525 | -0.010948 | 0.043547 | 0.010962
57 | 59 | 1.5687 | 1.0039 | 2.6342e-09 | 0 | 0 | 0 | 0 | 0 | 1 | -90 | 90 | 0.032678 | 0.0082238 | -0.032659 | -0.0082121
58 | 60 | 0.63211 | 0.40455 | 1.0615e-09 | 0 | 0 | 0 | 0 | 0 | 1 | -90 | 90 | -0.090667 | -0.022829 | 0.090725 | 0.022866
58 | 61 | 1.4222 | 0.91018 | 2.3882e-09 | 0 | 0 | 0 | 0 | 0 | 1 | -90 | 90 | 0.04712 | 0.011867 | -0.047085 | -0.011845
59 | 69 | 2.031 | 1.2998 | 3.4106e-09 | 0 | 0 | 0 | 0 | 0 | 1 | -90 | 90 | 0.0057192 | 0.001433 | -0.0057184 | -0.0014328
60 | 63 | 0.12241 | 0.078343 | 2.0556e-10 | 0 | 0 | 0 | 0 | 0 | 1 | -90 | 90 | -0.10455 | -0.026332 | 0.10457 | 0.026342
61 | 109 | 1.3002 | 0.83215 | 2.1834e-09 | 0 | 0 | 0 | 0 | 0 | 1 | -90 | 90 | 0.045874 | 0.011541 | -0.045844 | -0.011522
69 | 68 | 2.4778 | 1.5858 | 4.1608e-09 | 0 | 0 | 0 | 0 | 0 | 1 | -90 | 90 | 0.0015357 | 0.00038452 | -0.0015357 | -0.00038488
63 | 64 | 0.84348 | 0.53982 | 1.4164e-09 | 0 | 0 | 0 | 0 | 0 | 1 | -90 | 90 | -0.12494 | -0.031446 | 0.12508 | 0.03154
109 | 110 | 1.6992 | 1.0875 | 2.8533e-09 | 0 | 0 | 0 | 0 | 0 | 1 | -90 | 90 | 0.041357 | 0.010398 | -0.041325 | -0.010377
110 | 108 | 0.40136 | 0.25687 | 6.7399e-10 | 0 | 0 | 0 | 0 | 0 | 1 | -90 | 90 | 0.03592 | 0.0090227 | -0.035914 | -0.0090191
70 | 71 | 5.0582 | 3.2372 | 8.4941e-09 | 0 | 0 | 0 | 0 | 0 | 1 | -90 | 90 | 0.002416 | 0.00060477 | -0.0024156 | -0.00060542
70 | 72 | 0.083075 | 0.053168 | 6.9753e-10 | 0 | 0 | 0 | 0 | 0 | 1 | -90 | 90 | 0.57227 | 0.14759 | -0.57198 | -0.1474
91 | 93 | 2.6907 | 1.7221 | 4.5185e-09 | 0 | 0 | 0 | 0 | 0 | 1 | -90 | 90 | 0.0022778 | 0.00057051 | -0.0022777 | -0.00057084
94 | 96 | 1.366 | 0.87425 | 2.2939e-09 | 0 | 0 | 0 | 0 | 0 | 1 | -90 | 90 | -0.0086783 | -0.002175 | 0.0086795 | 0.0021755
96 | 97 | 4.2683 | 2.7317 | 7.1676e-09 | 0 | 0 | 0 | 0 | 0 | 1 | -90 | 90 | 0.016949 | 0.0042547 | -0.016935 | -0.0042465
96 | 98 | 1.206 | 0.77185 | 2.0252e-09 | 0 | 0 | 0 | 0 | 0 | 1 | -90 | 90 | -0.025628 | -0.0064302 | 0.025637 | 0.0064357
97 | 99 | 5.0959 | 3.2614 | 8.5574e-09 | 0 | 0 | 0 | 0 | 0 | 1 | -90 | 90 | 0.012035 | 0.0030185 | -0.012027 | -0.003014
98 | 108 | 1.9743 | 1.2635 | 3.3153e-09 | 0 | 0 | 0 | 0 | 0 | 1 | -90 | 90 | -0.030799 | -0.0077293 | 0.03082 | 0.0077424
98 | 107 | 2.3983 | 1.5349 | 4.0274e-09 | 0 | 0 | 0 | 0 | 0 | 1 | -90 | 90 | 0.005162 | 0.0012936 | -0.0051613 | -0.0012935
99 | 100 | 2.1948 | 1.4047 | 3.6857e-09 | 0 | 0 | 0 | 0 | 0 | 1 | -90 | 90 | 0.0027737 | 0.0006947 | -0.0027735 | -0.00069493
99 | 101 | 1.4228 | 0.9106 | 2.3893e-09 | 0 | 0 | 0 | 0 | 0 | 1 | -90 | 90 | 0.0092531 | 0.0023193 | -0.0092517 | -0.0023186
100 | 115 | 1.367 | 0.8749 | 2.2956e-09 | 0 | 0 | 0 | 0 | 0 | 1 | -90 | 90 | 0.0027735 | 0.00069493 | -0.0027734 | -0.00069507
101 | 102 | 1.5184 | 0.97176 | 2.5498e-09 | 0 | 0 | 0 | 0 | 0 | 1 | -90 | 90 | 0.0063017 | 0.0015793 | -0.0063011 | -0.0015791
102 | 103 | 0.9019 | 0.57722 | 1.5145e-09 | 0 | 0 | 0 | 0 | 0 | 1 | -90 | 90 | 0.0034405 | 0.00086217 | -0.0034404 | -0.00086224