## bus_data
BUS_I | BUS_TYPE | Pd | Qd | Gs | Bs | area | Vm | Va | baseKV | zone | Vmax | Vmin
1 | 1 | 0.015089 | 0.0037816 | 0 | 0 | 1 | 0.99205 | -0.15272 | 0.4 | 1 | 1.1 | 0.9
2 | 1 | 0.014412 | 0.0036121 | 0 | 0 | 1 | 0.99146 | -0.16405 | 0.4 | 1 | 1.1 | 0.9
13 | 1 | 0 | 0 | 0 | 0 | 1 | 0.99293 | -0.13565 | 0.4 | 1 | 1.1 | 0.9
7 | 1 | 0.04381 | 0.01098 | 0 | 0 | 1 | 0.9955 | -0.08618 | 0.4 | 1 | 1.1 | 0.9
11 | 1 | 0 | 0 | 0 | 0 | 1 | 0.98907 | -0.21034 | 0.4 | 1 | 1.1 | 0.9
3 | 1 | 0.055368 | 0.013876 | 0 | 0 | 1 | 0.99834 | -0.031806 | 0.4 | 1 | 1.1 | 0.9
4 | 3 | 0.071811 | 0.017998 | 0 | 0 | 1 | 1 | 0 | 0.4 | 1 | 1.1 | 0.9
5 | 1 | 0 | 0 | 0 | 0 | 1 | 0.99717 | -0.054105 | 0.4 | 1 | 1.1 | 0.9
6 | 1 | 0.081377 | 0.020395 | 0 | 0 | 1 | 0.99755 | -0.047087 | 0.4 | 1 | 1.1 | 0.9
9 | 1 | 0.048461 | 0.012145 | 0 | 0 | 1 | 0.98859 | -0.21974 | 0.4 | 1 | 1.1 | 0.9

## generator_data
GEN_BUS | PG | QG | QMAX | QMIN | VG | MBASE | GEN_STATUS | PMAX | PMIN
4 | 0.33151 | 0.083543 | 10 | -10 | 1 | 100 | 1 | 10 | 0

## branch_data
F_BUS | T_BUS | BR_R | BR_X | BR_B | RATE_A | RATE_B | RATE_C | TAP | SHIFT | BR_STATUS | ANGMIN | ANGMAX | P_in | Q_in | P_out | Q_out
1 | 2 | 3.4658 | 2.2181 | 5.82e-09 | 0 | 0 | 0 | 0 | 0 | 1 | -90 | 90 | 0.01442 | 0.0036165 | -0.014412 | -0.0036121
1 | 13 | 2.5536 | 1.6343 | 4.2883e-09 | 0 | 0 | 0 | 0 | 0 | 1 | -90 | 90 | -0.029509 | -0.0073981 | 0.029533 | 0.0074131
13 | 7 | 2.8114 | 1.7993 | 4.7211e-09 | 0 | 0 | 0 | 0 | 0 | 1 | -90 | 90 | -0.078189 | -0.019682 | 0.078374 | 0.0198
13 | 11 | 6.7838 | 4.3416 | 1.1392e-08 | 0 | 0 | 0 | 0 | 0 | 1 | -90 | 90 | 0.048656 | 0.012269 | -0.048483 | -0.012159
7 | 5 | 1.172 | 0.75006 | 1.9681e-09 | 0 | 0 | 0 | 0 | 0 | 1 | -90 | 90 | -0.12218 | -0.03078 | 0.12237 | 0.0309
11 | 9 | 0.85035 | 0.54423 | 1.428e-09 | 0 | 0 | 0 | 0 | 0 | 1 | -90 | 90 | 0.048483 | 0.012159 | -0.048461 | -0.012146
3 | 4 | 0.80344 | 0.5142 | 2.6984e-09 | 0 | 0 | 0 | 0 | 0 | 1 | -90 | 90 | -0.17787 | -0.04486 | 0.17814 | 0.045033
3 | 5 | 0.81708 | 0.52293 | 1.3721e-09 | 0 | 0 | 0 | 0 | 0 | 1 | -90 | 90 | 0.1225 | 0.030984 | -0.12237 | -0.0309
4 | 6 | 2.5873 | 1.6559 | 4.3447e-09 | 0 | 0 | 0 | 0 | 0 | 1 | -90 | 90 | 0.08156 | 0.020512 | -0.081377 | -0.020395