## bus_data
BUS_I | BUS_TYPE | Pd | Qd | Gs | Bs | area | Vm | Va | baseKV | zone | Vmax | Vmin
1 | 1 | 0.075249 | 0.018859 | 0 | 0 | 1 | 0.99896 | -0.019922 | 0.4 | 1 | 1.1 | 0.9
2 | 1 | 0.086472 | 0.021672 | 0 | 0 | 1 | 0.99893 | -0.020482 | 0.4 | 1 | 1.1 | 0.9
3 | 3 | 0.051082 | 0.012802 | 0 | 0 | 1 | 1 | 0 | 0.4 | 1 | 1.1 | 0.9
4 | 1 | 0 | 0 | 0 | 0 | 1 | 0.99733 | -0.051035 | 0.4 | 1 | 1.1 | 0.9
17 | 1 | 0.081474 | 0.020419 | 0 | 0 | 1 | 0.99511 | -0.093528 | 0.4 | 1 | 1.1 | 0.9
13 | 1 | 0 | 0 | 0 | 0 | 1 | 0.9955 | -0.086383 | 0.4 | 1 | 1.1 | 0.9
15 | 1 | 0.030649 | 0.0076813 | 0 | 0 | 1 | 0.99596 | -0.077381 | 0.4 | 1 | 1.1 | 0.9
5 | 1 | 0.041168 | 0.010318 | 0 | 0 | 1 | 0.98342 | -0.31989 | 0.4 | 1 | 1.1 | 0.9
18 | 1 | 0 | 0 | 0 | 0 | 1 | 0.98453 | -0.29815 | 0.4 | 1 | 1.1 | 0.9
19 | 1 | 0.02485 | 0.006228 | 0 | 0 | 1 | 0.99417 | -0.11162 | 0.4 | 1 | 1.1 | 0.9
12 | 1 | 0.029451 | 0.0073812 | 0 | 0 | 1 | 0.99486 | -0.098622 | 0.4 | 1 | 1.1 | 0.9
14 | 1 | 0.037194 | 0.0093218 | 0 | 0 | 1 | 0.9949 | -0.097956 | 0.4 | 1 | 1.1 | 0.9
9 | 1 | 0.038606 | 0.0096755 | 0 | 0 | 1 | 0.9852 | -0.28505 | 0.4 | 1 | 1.1 | 0.9
6 | 1 | 0.014556 | 0.0036482 | 0 | 0 | 1 | 0.9887 | -0.21716 | 0.4 | 1 | 1.1 | 0.9
7 | 1 | 0.031559 | 0.0079095 | 0 | 0 | 1 | 0.98707 | -0.24863 | 0.4 | 1 | 1.1 | 0.9
8 | 1 | 0.031152 | 0.0078074 | 0 | 0 | 1 | 0.99067 | -0.17905 | 0.4 | 1 | 1.1 | 0.9
10 | 1 | 0.023211 | 0.0058173 | 0 | 0 | 1 | 0.992 | -0.15342 | 0.4 | 1 | 1.1 | 0.9
11 | 1 | 0 | 0 | 0 | 0 | 1 | 0.99212 | -0.15096 | 0.4 | 1 | 1.1 | 0.9
20 | 1 | 0 | 0 | 0 | 0 | 1 | 0.99352 | -0.1242 | 0.4 | 1 | 1.1 | 0.9

## generator_data
GEN_BUS | PG | QG | QMAX | QMIN | VG | MBASE | GEN_STATUS | PMAX | PMIN
3 | 0.59989 | 0.1516 | 10 | -10 | 1 | 100 | 1 | 10 | 0

## branch_data
F_BUS | T_BUS | BR_R | BR_X | BR_B | RATE_A | RATE_B | RATE_C | TAP | SHIFT | BR_STATUS | ANGMIN | ANGMAX | P_in | Q_in | P_out | Q_out
1 | 2 | 0.0053281 | 0.00341 | 3.5789e-11 | 0 | 0 | 0 | 0 | 0 | 1 | -90 | 90 | 0.47304 | 0.1196 | -0.47303 | -0.11959
1 | 3 | 0.16349 | 0.10464 | 1.0982e-09 | 0 | 0 | 0 | 0 | 0 | 1 | -90 | 90 | -0.54829 | -0.13846 | 0.54881 | 0.13879
2 | 4 | 0.35541 | 0.22746 | 2.3873e-09 | 0 | 0 | 0 | 0 | 0 | 1 | -90 | 90 | 0.38655 | 0.09792 | -0.38599 | -0.097557
4 | 17 | 0.65961 | 0.42215 | 4.4307e-09 | 0 | 0 | 0 | 0 | 0 | 1 | -90 | 90 | 0.28851 | 0.073054 | -0.28792 | -0.072679
4 | 13 | 5.341 | 3.4182 | 8.969e-09 | 0 | 0 | 0 | 0 | 0 | 1 | -90 | 90 | 0.029518 | 0.0074228 | -0.029469 | -0.0073919
4 | 15 | 1.729 | 1.1066 | 2.9035e-09 | 0 | 0 | 0 | 0 | 0 | 1 | -90 | 90 | 0.067965 | 0.01708 | -0.06788 | -0.017026
17 | 19 | 0.39123 | 0.25039 | 2.6279e-09 | 0 | 0 | 0 | 0 | 0 | 1 | -90 | 90 | 0.20644 | 0.052259 | -0.20626 | -0.052145
13 | 12 | 1.8448 | 1.1807 | 3.0979e-09 | 0 | 0 | 0 | 0 | 0 | 1 | -90 | 90 | 0.029469 | 0.0073919 | -0.029451 | -0.0073812
15 | 14 | 2.4569 | 1.5724 | 4.1258e-09 | 0 | 0 | 0 | 0 | 0 | 1 | -90 | 90 | 0.037231 | 0.0093447 | -0.037194 | -0.0093218
5 | 18 | 2.2927 | 1.4673 | 3.85e-09 | 0 | 0 | 0 | 0 | 0 | 1 | -90 | 90 | -0.041168 | -0.010318 | 0.04121 | 0.010345
18 | 9 | 1.3829 | 0.88507 | 2.3223e-09 | 0 | 0 | 0 | 0 | 0 | 1 | -90 | 90 | -0.04121 | -0.010345 | 0.041236 | 0.010361
19 | 20 | 0.30878 | 0.19762 | 2.0741e-09 | 0 | 0 | 0 | 0 | 0 | 1 | -90 | 90 | 0.18141 | 0.045917 | -0.1813 | -0.045847
9 | 7 | 1.9898 | 1.2735 | 3.3415e-09 | 0 | 0 | 0 | 0 | 0 | 1 | -90 | 90 | -0.079841 | -0.020036 | 0.07998 | 0.020125
6 | 7 | 1.2367 | 0.79149 | 2.0768e-09 | 0 | 0 | 0 | 0 | 0 | 1 | -90 | 90 | 0.11171 | 0.028142 | -0.11154 | -0.028034
6 | 8 | 1.329 | 0.85058 | 2.2318e-09 | 0 | 0 | 0 | 0 | 0 | 1 | -90 | 90 | -0.12626 | -0.03179 | 0.12649 | 0.031937
8 | 10 | 0.71895 | 0.46013 | 2.4146e-09 | 0 | 0 | 0 | 0 | 0 | 1 | -90 | 90 | -0.15765 | -0.039744 | 0.15784 | 0.039868
10 | 11 | 0.060062 | 0.03844 | 4.0344e-10 | 0 | 0 | 0 | 0 | 0 | 1 | -90 | 90 | -0.18105 | -0.045685 | 0.18107 | 0.045699
11 | 20 | 0.65611 | 0.41991 | 4.4072e-09 | 0 | 0 | 0 | 0 | 0 | 1 | -90 | 90 | -0.18107 | -0.045699 | 0.1813 | 0.045847