## bus_data
BUS_I | BUS_TYPE | Pd | Qd | Gs | Bs | area | Vm | Va | baseKV | zone | Vmax | Vmin
1 | 1 | 0.053125 | 0.013314 | 0 | 0 | 1 | 0.98855 | -0.21884 | 0.4 | 1 | 1.1 | 0.9
2 | 1 | 0.042646 | 0.010688 | 0 | 0 | 1 | 0.98712 | -0.24653 | 0.4 | 1 | 1.1 | 0.9
3 | 1 | 0 | 0 | 0 | 0 | 1 | 0.98968 | -0.19699 | 0.4 | 1 | 1.1 | 0.9
4 | 1 | 0 | 0 | 0 | 0 | 1 | 0.98394 | -0.30821 | 0.4 | 1 | 1.1 | 0.9
5 | 1 | 0 | 0 | 0 | 0 | 1 | 0.9903 | -0.18515 | 0.4 | 1 | 1.1 | 0.9
11 | 1 | 0.057642 | 0.014446 | 0 | 0 | 1 | 0.98038 | -0.37754 | 0.4 | 1 | 1.1 | 0.9
13 | 1 | 0.0058436 | 0.0014645 | 0 | 0 | 1 | 0.98371 | -0.31266 | 0.4 | 1 | 1.1 | 0.9
6 | 3 | 0 | 0 | 0 | 0 | 1 | 1 | 0 | 0.4 | 1 | 1.1 | 0.9
7 | 1 | 0.033429 | 0.0083782 | 0 | 0 | 1 | 0.98829 | -0.22419 | 0.4 | 1 | 1.1 | 0.9
17 | 1 | 0.036468 | 0.0091398 | 0 | 0 | 1 | 0.99809 | -0.036306 | 0.4 | 1 | 1.1 | 0.9
19 | 1 | 0.047881 | 0.012 | 0 | 0 | 1 | 0.97824 | -0.4195 | 0.4 | 1 | 1.1 | 0.9
12 | 1 | 0.0059677 | 0.0014957 | 0 | 0 | 1 | 0.98521 | -0.28397 | 0.4 | 1 | 1.1 | 0.9
30 | 1 | 0.0043513 | 0.0010905 | 0 | 0 | 1 | 0.98532 | -0.2818 | 0.4 | 1 | 1.1 | 0.9
15 | 1 | 0.024136 | 0.0060491 | 0 | 0 | 1 | 0.99767 | -0.04421 | 0.4 | 1 | 1.1 | 0.9
40 | 1 | 0.016528 | 0.0041423 | 0 | 0 | 1 | 0.97756 | -0.43254 | 0.4 | 1 | 1.1 | 0.9
39 | 1 | 0.0030433 | 0.00076272 | 0 | 0 | 1 | 0.97765 | -0.43063 | 0.4 | 1 | 1.1 | 0.9
31 | 1 | 0.01925 | 0.0048246 | 0 | 0 | 1 | 0.98542 | -0.27988 | 0.4 | 1 | 1.1 | 0.9
14 | 1 | 0.059888 | 0.015009 | 0 | 0 | 1 | 0.99644 | -0.067634 | 0.4 | 1 | 1.1 | 0.9
16 | 1 | 0.044343 | 0.011113 | 0 | 0 | 1 | 0.99199 | -0.15264 | 0.4 | 1 | 1.1 | 0.9
18 | 1 | 0 | 0 | 0 | 0 | 1 | 0.99106 | -0.17049 | 0.4 | 1 | 1.1 | 0.9
36 | 1 | 0 | 0 | 0 | 0 | 1 | 0.98712 | -0.24628 | 0.4 | 1 | 1.1 | 0.9
41 | 1 | 0.0055047 | 0.0013796 | 0 | 0 | 1 | 0.98986 | -0.19375 | 0.4 | 1 | 1.1 | 0.9
34 | 1 | 0.017793 | 0.0044593 | 0 | 0 | 1 | 0.98609 | -0.26622 | 0.4 | 1 | 1.1 | 0.9
33 | 1 | 0 | 0 | 0 | 0 | 1 | 0.988 | -0.22966 | 0.4 | 1 | 1.1 | 0.9
20 | 1 | 0.0058101 | 0.0014562 | 0 | 0 | 1 | 0.97486 | -0.48565 | 0.4 | 1 | 1.1 | 0.9
21 | 1 | 0.0082246 | 0.0020613 | 0 | 0 | 1 | 0.975 | -0.48286 | 0.4 | 1 | 1.1 | 0.9
22 | 1 | 0.001567 | 0.00039274 | 0 | 0 | 1 | 0.97482 | -0.48634 | 0.4 | 1 | 1.1 | 0.9
23 | 1 | 0 | 0 | 0 | 0 | 1 | 0.9754 | -0.47484 | 0.4 | 1 | 1.1 | 0.9
24 | 1 | 0.0078137 | 0.0019583 | 0 | 0 | 1 | 0.97575 | -0.46811 | 0.4 | 1 | 1.1 | 0.9
26 | 1 | 0 | 0 | 0 | 0 | 1 | 0.97602 | -0.46273 | 0.4 | 1 | 1.1 | 0.9
27 | 1 | 0 | 0 | 0 | 0 | 1 | 0.97717 | -0.44009 | 0.4 | 1 | 1.1 | 0.9
28 | 1 | 0 | 0 | 0 | 0 | 1 | 0.97521 | -0.4786 | 0.4 | 1 | 1.1 | 0.9
42 | 1 | 0.017295 | 0.0043345 | 0 | 0 | 1 | 0.97407 | -0.50106 | 0.4 | 1 | 1.1 | 0.9
37 | 1 | 0 | 0 | 0 | 0 | 1 | 0.9799 | -0.38672 | 0.4 | 1 | 1.1 | 0.9
38 | 1 | 0.02291 | 0.0057417 | 0 | 0 | 1 | 0.97894 | -0.40547 | 0.4 | 1 | 1.1 | 0.9
35 | 1 | 0.059341 | 0.014872 | 0 | 0 | 1 | 0.9829 | -0.32816 | 0.4 | 1 | 1.1 | 0.9
32 | 1 | 0.0023888 | 0.00059868 | 0 | 0 | 1 | 0.98683 | -0.25243 | 0.4 | 1 | 1.1 | 0.9

## generator_data
GEN_BUS | PG | QG | QMAX | QMIN | VG | MBASE | GEN_STATUS | PMAX | PMIN
6 | 0.61086 | 0.15607 | 10 | -10 | 1 | 100 | 1 | 10 | 0

## branch_data
F_BUS | T_BUS | BR_R | BR_X | BR_B | RATE_A | RATE_B | RATE_C | TAP | SHIFT | BR_STATUS | ANGMIN | ANGMAX | P_in | Q_in | P_out | Q_out
1 | 2 | 0.7862 | 0.50317 | 2.6405e-09 | 0 | 0 | 0 | 0 | 0 | 1 | -90 | 90 | 0.155 | 0.039227 | -0.15479 | -0.039095
1 | 3 | 0.46267 | 0.29611 | 2.3308e-09 | 0 | 0 | 0 | 0 | 0 | 1 | -90 | 90 | -0.20812 | -0.052541 | 0.20834 | 0.052681
2 | 4 | 2.4114 | 1.5433 | 4.0494e-09 | 0 | 0 | 0 | 0 | 0 | 1 | -90 | 90 | 0.11214 | 0.028407 | -0.11181 | -0.028196
3 | 5 | 0.25102 | 0.16065 | 1.2646e-09 | 0 | 0 | 0 | 0 | 0 | 1 | -90 | 90 | -0.20834 | -0.052681 | 0.20846 | 0.052756
4 | 11 | 2.8406 | 1.818 | 4.7701e-09 | 0 | 0 | 0 | 0 | 0 | 1 | -90 | 90 | 0.10597 | 0.026731 | -0.10562 | -0.026508
4 | 13 | 3.3008 | 2.1125 | 5.5429e-09 | 0 | 0 | 0 | 0 | 0 | 1 | -90 | 90 | 0.0058448 | 0.0014648 | -0.0058436 | -0.0014646
5 | 6 | 3.4162 | 2.1864 | 1.721e-08 | 0 | 0 | 0 | 0 | 0 | 1 | -90 | 90 | -0.24195 | -0.061173 | 0.24412 | 0.06256
5 | 7 | 5.1222 | 3.2782 | 8.6015e-09 | 0 | 0 | 0 | 0 | 0 | 1 | -90 | 90 | 0.033491 | 0.0084172 | -0.033429 | -0.0083782
11 | 19 | 3.7675 | 2.4112 | 6.3267e-09 | 0 | 0 | 0 | 0 | 0 | 1 | -90 | 90 | 0.047977 | 0.012061 | -0.047881 | -0.012
6 | 17 | 0.44789 | 0.28665 | 2.2564e-09 | 0 | 0 | 0 | 0 | 0 | 1 | -90 | 90 | 0.36674 | 0.093509 | -0.3661 | -0.093099
17 | 15 | 0.10815 | 0.069218 | 5.4485e-10 | 0 | 0 | 0 | 0 | 0 | 1 | -90 | 90 | 0.32963 | 0.083959 | -0.32951 | -0.083879
12 | 30 | 1.5875 | 1.016 | 2.6658e-09 | 0 | 0 | 0 | 0 | 0 | 1 | -90 | 90 | -0.0059677 | -0.0014957 | 0.0059683 | 0.0014958
30 | 31 | 0.80779 | 0.51699 | 1.3565e-09 | 0 | 0 | 0 | 0 | 0 | 1 | -90 | 90 | -0.01032 | -0.0025863 | 0.010321 | 0.0025868
15 | 14 | 0.34557 | 0.22117 | 1.7409e-09 | 0 | 0 | 0 | 0 | 0 | 1 | -90 | 90 | 0.30537 | 0.077829 | -0.30503 | -0.077609
40 | 39 | 0.49494 | 0.31676 | 8.3114e-10 | 0 | 0 | 0 | 0 | 0 | 1 | -90 | 90 | -0.016528 | -0.0041424 | 0.016529 | 0.0041433
39 | 38 | 1.7904 | 1.1458 | 3.0065e-09 | 0 | 0 | 0 | 0 | 0 | 1 | -90 | 90 | -0.060394 | -0.015177 | 0.060467 | 0.015224
39 | 27 | 0.99461 | 0.63655 | 1.6702e-09 | 0 | 0 | 0 | 0 | 0 | 1 | -90 | 90 | 0.040822 | 0.010271 | -0.040803 | -0.01026
31 | 32 | 4.0463 | 2.5896 | 6.7948e-09 | 0 | 0 | 0 | 0 | 0 | 1 | -90 | 90 | -0.029571 | -0.0074114 | 0.02961 | 0.0074356
14 | 16 | 1.5554 | 0.99543 | 7.8356e-09 | 0 | 0 | 0 | 0 | 0 | 1 | -90 | 90 | 0.24514 | 0.0626 | -0.24414 | -0.061959
16 | 18 | 0.39758 | 0.25445 | 2.003e-09 | 0 | 0 | 0 | 0 | 0 | 1 | -90 | 90 | 0.19979 | 0.050845 | -0.19962 | -0.050736
18 | 36 | 2.073 | 1.3267 | 1.0443e-08 | 0 | 0 | 0 | 0 | 0 | 1 | -90 | 90 | 0.16199 | 0.04124 | -0.1614 | -0.040863
18 | 41 | 2.7297 | 1.747 | 4.5839e-09 | 0 | 0 | 0 | 0 | 0 | 1 | -90 | 90 | 0.037635 | 0.0094963 | -0.037593 | -0.00947
36 | 34 | 0.54248 | 0.34718 | 2.7329e-09 | 0 | 0 | 0 | 0 | 0 | 1 | -90 | 90 | 0.1614 | 0.040863 | -0.16124 | -0.040765
41 | 33 | 4.9252 | 3.1522 | 8.2708e-09 | 0 | 0 | 0 | 0 | 0 | 1 | -90 | 90 | 0.032088 | 0.0080904 | -0.032033 | -0.008056
34 | 35 | 1.888 | 1.2083 | 6.3409e-09 | 0 | 0 | 0 | 0 | 0 | 1 | -90 | 90 | 0.14345 | 0.036306 | -0.14303 | -0.036034
33 | 32 | 3.1136 | 1.9927 | 5.2286e-09 | 0 | 0 | 0 | 0 | 0 | 1 | -90 | 90 | 0.032033 | 0.008056 | -0.031998 | -0.0080342
20 | 21 | 1.6128 | 1.0322 | 2.7083e-09 | 0 | 0 | 0 | 0 | 0 | 1 | -90 | 90 | -0.0073771 | -0.0018487 | 0.0073781 | 0.0018491
20 | 22 | 1.8634 | 1.1926 | 3.1291e-09 | 0 | 0 | 0 | 0 | 0 | 1 | -90 | 90 | 0.0015671 | 0.00039248 | -0.001567 | -0.00039275
21 | 23 | 2.1911 | 1.4023 | 3.6794e-09 | 0 | 0 | 0 | 0 | 0 | 1 | -90 | 90 | -0.015602 | -0.0039104 | 0.015608 | 0.0039138
23 | 24 | 1.8382 | 1.1764 | 3.0868e-09 | 0 | 0 | 0 | 0 | 0 | 1 | -90 | 90 | -0.015608 | -0.0039138 | 0.015613 | 0.0039167
24 | 26 | 0.98075 | 0.62768 | 1.6469e-09 | 0 | 0 | 0 | 0 | 0 | 1 | -90 | 90 | -0.023427 | -0.0058751 | 0.023433 | 0.0058788
26 | 27 | 2.378 | 1.5219 | 3.9933e-09 | 0 | 0 | 0 | 0 | 0 | 1 | -90 | 90 | -0.040759 | -0.010232 | 0.040803 | 0.01026
26 | 28 | 3.9136 | 2.5047 | 6.5719e-09 | 0 | 0 | 0 | 0 | 0 | 1 | -90 | 90 | 0.017326 | 0.0043533 | -0.017313 | -0.0043455
28 | 42 | 5.5287 | 3.5384 | 9.2842e-09 | 0 | 0 | 0 | 0 | 0 | 1 | -90 | 90 | 0.017313 | 0.0043456 | -0.017294 | -0.0043346
37 | 38 | 0.96892 | 0.62011 | 1.6271e-09 | 0 | 0 | 0 | 0 | 0 | 1 | -90 | 90 | 0.083451 | 0.021013 | -0.083376 | -0.020965
37 | 35 | 3.0384 | 1.9446 | 5.1023e-09 | 0 | 0 | 0 | 0 | 0 | 1 | -90 | 90 | -0.083451 | -0.021013 | 0.083685 | 0.021162