## bus_data
BUS_I | BUS_TYPE | Pd | Qd | Gs | Bs | area | Vm | Va | baseKV | zone | Vmax | Vmin
1 | 1 | 0.0062416 | 0.0015643 | 0 | 0 | 1 | 0.99331 | -0.12815 | 0.4 | 1 | 1.1 | 0.9
2 | 1 | 0.0019413 | 0.00048655 | 0 | 0 | 1 | 0.99328 | -0.12887 | 0.4 | 1 | 1.1 | 0.9
3 | 1 | 0 | 0 | 0 | 0 | 1 | 0.99358 | -0.12295 | 0.4 | 1 | 1.1 | 0.9
5 | 1 | 0.032512 | 0.0081483 | 0 | 0 | 1 | 0.99248 | -0.14432 | 0.4 | 1 | 1.1 | 0.9
6 | 1 | 0 | 0 | 0 | 0 | 1 | 0.99473 | -0.10084 | 0.4 | 1 | 1.1 | 0.9
7 | 1 | 0 | 0 | 0 | 0 | 1 | 0.99825 | -0.033359 | 0.4 | 1 | 1.1 | 0.9
35 | 1 | 0.0048807 | 0.0012232 | 0 | 0 | 1 | 0.99424 | -0.11019 | 0.4 | 1 | 1.1 | 0.9
19 | 1 | 0.011654 | 0.0029207 | 0 | 0 | 1 | 0.99852 | -0.028138 | 0.4 | 1 | 1.1 | 0.9
29 | 1 | 0 | 0 | 0 | 0 | 1 | 0.98718 | -0.24536 | 0.4 | 1 | 1.1 | 0.9
38 | 1 | 0.0044742 | 0.0011214 | 0 | 0 | 1 | 0.98471 | -0.29317 | 0.4 | 1 | 1.1 | 0.9
27 | 1 | 0.010185 | 0.0025527 | 0 | 0 | 1 | 0.98731 | -0.24282 | 0.4 | 1 | 1.1 | 0.9
18 | 1 | 0 | 0 | 0 | 0 | 1 | 0.98795 | -0.23146 | 0.4 | 1 | 1.1 | 0.9
36 | 1 | 0 | 0 | 0 | 0 | 1 | 0.98657 | -0.25835 | 0.4 | 1 | 1.1 | 0.9
17 | 1 | 0 | 0 | 0 | 0 | 1 | 0.98895 | -0.21214 | 0.4 | 1 | 1.1 | 0.9
13 | 1 | 0.0133 | 0.0033332 | 0 | 0 | 1 | 0.99224 | -0.14863 | 0.4 | 1 | 1.1 | 0.9
21 | 1 | 0 | 0 | 0 | 0 | 1 | 0.99998 | -0.00038798 | 0.4 | 1 | 1.1 | 0.9
52 | 1 | 0.0019268 | 0.00048291 | 0 | 0 | 1 | 0.99991 | -0.0017856 | 0.4 | 1 | 1.1 | 0.9
20 | 3 | 0 | 0 | 0 | 0 | 1 | 1 | 0 | 0.4 | 1 | 1.1 | 0.9
8 | 1 | 0.0083515 | 0.0020931 | 0 | 0 | 1 | 0.99011 | -0.18976 | 0.4 | 1 | 1.1 | 0.9
9 | 1 | 0 | 0 | 0 | 0 | 1 | 0.9903 | -0.18611 | 0.4 | 1 | 1.1 | 0.9
11 | 1 | 0.0070413 | 0.0017647 | 0 | 0 | 1 | 0.99017 | -0.18851 | 0.4 | 1 | 1.1 | 0.9
12 | 1 | 0.007087 | 0.0017762 | 0 | 0 | 1 | 0.98934 | -0.20462 | 0.4 | 1 | 1.1 | 0.9
15 | 1 | 0 | 0 | 0 | 0 | 1 | 0.99698 | -0.057424 | 0.4 | 1 | 1.1 | 0.9
24 | 1 | 0.006372 | 0.001597 | 0 | 0 | 1 | 0.99692 | -0.05866 | 0.4 | 1 | 1.1 | 0.9
23 | 1 | 0.014551 | 0.0036469 | 0 | 0 | 1 | 0.99708 | -0.055428 | 0.4 | 1 | 1.1 | 0.9
22 | 1 | 0 | 0 | 0 | 0 | 1 | 0.99714 | -0.054265 | 0.4 | 1 | 1.1 | 0.9
25 | 1 | 0.023502 | 0.0058901 | 0 | 0 | 1 | 0.99597 | -0.076616 | 0.4 | 1 | 1.1 | 0.9
37 | 1 | 0.030018 | 0.0075233 | 0 | 0 | 1 | 0.98374 | -0.31349 | 0.4 | 1 | 1.1 | 0.9
28 | 1 | 0 | 0 | 0 | 0 | 1 | 0.99296 | -0.1342 | 0.4 | 1 | 1.1 | 0.9
30 | 1 | 0.0043919 | 0.0011007 | 0 | 0 | 1 | 0.99236 | -0.14568 | 0.4 | 1 | 1.1 | 0.9
26 | 1 | 0.007258 | 0.001819 | 0 | 0 | 1 | 0.99034 | -0.18437 | 0.4 | 1 | 1.1 | 0.9
40 | 1 | 0.0059539 | 0.0014922 | 0 | 0 | 1 | 0.99233 | -0.14636 | 0.4 | 1 | 1.1 | 0.9
50 | 1 | 0.011416 | 0.002861 | 0 | 0 | 1 | 0.98336 | -0.31946 | 0.4 | 1 | 1.1 | 0.9
41 | 1 | 0.0044273 | 0.0011096 | 0 | 0 | 1 | 0.99228 | -0.1473 | 0.4 | 1 | 1.1 | 0.9
31 | 1 | 0.00062138 | 0.00015573 | 0 | 0 | 1 | 0.97821 | -0.42031 | 0.4 | 1 | 1.1 | 0.9
32 | 1 | 0.011412 | 0.0028601 | 0 | 0 | 1 | 0.97825 | -0.41953 | 0.4 | 1 | 1.1 | 0.9
34 | 1 | 0 | 0 | 0 | 0 | 1 | 0.97848 | -0.41497 | 0.4 | 1 | 1.1 | 0.9
48 | 1 | 0.0050715 | 0.001271 | 0 | 0 | 1 | 0.9785 | -0.4146 | 0.4 | 1 | 1.1 | 0.9
51 | 1 | 0.008749 | 0.0021927 | 0 | 0 | 1 | 0.97864 | -0.4119 | 0.4 | 1 | 1.1 | 0.9
49 | 1 | 0.0035344 | 0.00088582 | 0 | 0 | 1 | 0.98307 | -0.32518 | 0.4 | 1 | 1.1 | 0.9
42 | 1 | 0 | 0 | 0 | 0 | 1 | 0.97955 | -0.39391 | 0.4 | 1 | 1.1 | 0.9
47 | 1 | 0.0038016 | 0.00095277 | 0 | 0 | 1 | 0.97999 | -0.3854 | 0.4 | 1 | 1.1 | 0.9
45 | 1 | 0.00366 | 0.00091728 | 0 | 0 | 1 | 0.9803 | -0.37937 | 0.4 | 1 | 1.1 | 0.9
43 | 1 | 0.021606 | 0.0054149 | 0 | 0 | 1 | 0.98089 | -0.3677 | 0.4 | 1 | 1.1 | 0.9
44 | 1 | 0.0062276 | 0.0015608 | 0 | 0 | 1 | 0.9812 | -0.36161 | 0.4 | 1 | 1.1 | 0.9
46 | 1 | 0.010845 | 0.0027179 | 0 | 0 | 1 | 0.98216 | -0.34283 | 0.4 | 1 | 1.1 | 0.9

## generator_data
GEN_BUS | PG | QG | QMAX | QMIN | VG | MBASE | GEN_STATUS | PMAX | PMIN
20 | 0.29615 | 0.075432 | 10 | -10 | 1 | 100 | 1 | 10 | 0

## branch_data
F_BUS | T_BUS | BR_R | BR_X | BR_B | RATE_A | RATE_B | RATE_C | TAP | SHIFT | BR_STATUS | ANGMIN | ANGMAX | P_in | Q_in | P_out | Q_out
1 | 2 | 1.6356 | 1.0468 | 2.7466e-09 | 0 | 0 | 0 | 0 | 0 | 1 | -90 | 90 | 0.0019414 | 0.00048632 | -0.0019413 | -0.00048655
1 | 3 | 2.8077 | 1.7969 | 4.7149e-09 | 0 | 0 | 0 | 0 | 0 | 1 | -90 | 90 | -0.008183 | -0.0020506 | 0.008185 | 0.0020514
3 | 5 | 2.904 | 1.8586 | 4.8766e-09 | 0 | 0 | 0 | 0 | 0 | 1 | -90 | 90 | 0.032545 | 0.008169 | -0.032512 | -0.0081483
3 | 6 | 2.4072 | 1.5406 | 4.0424e-09 | 0 | 0 | 0 | 0 | 0 | 1 | -90 | 90 | -0.04073 | -0.01022 | 0.040773 | 0.010248
6 | 7 | 2.6964 | 1.7257 | 4.5279e-09 | 0 | 0 | 0 | 0 | 0 | 1 | -90 | 90 | -0.11189 | -0.028238 | 0.11225 | 0.02847
6 | 35 | 0.58624 | 0.37519 | 9.8445e-10 | 0 | 0 | 0 | 0 | 0 | 1 | -90 | 90 | 0.071119 | 0.017991 | -0.071087 | -0.017971
7 | 19 | 0.20944 | 0.13404 | 3.5171e-10 | 0 | 0 | 0 | 0 | 0 | 1 | -90 | 90 | -0.11225 | -0.02847 | 0.11228 | 0.028488
35 | 13 | 2.5833 | 1.6533 | 4.338e-09 | 0 | 0 | 0 | 0 | 0 | 1 | -90 | 90 | 0.066206 | 0.016747 | -0.066084 | -0.01667
19 | 20 | 1.0235 | 0.65505 | 1.7188e-09 | 0 | 0 | 0 | 0 | 0 | 1 | -90 | 90 | -0.12394 | -0.031409 | 0.1241 | 0.031516
29 | 38 | 2.2787 | 1.4584 | 3.8265e-09 | 0 | 0 | 0 | 0 | 0 | 1 | -90 | 90 | 0.091954 | 0.023252 | -0.091744 | -0.023118
29 | 27 | 0.12104 | 0.077465 | 2.0326e-10 | 0 | 0 | 0 | 0 | 0 | 1 | -90 | 90 | -0.091954 | -0.023252 | 0.091965 | 0.023259
38 | 50 | 1.3126 | 0.84005 | 2.2042e-09 | 0 | 0 | 0 | 0 | 0 | 1 | -90 | 90 | 0.087269 | 0.021996 | -0.08716 | -0.021926
27 | 26 | 2.5212 | 1.6136 | 4.2338e-09 | 0 | 0 | 0 | 0 | 0 | 1 | -90 | 90 | -0.10215 | -0.025811 | 0.10244 | 0.025995
18 | 36 | 3.9136 | 2.5047 | 6.5719e-09 | 0 | 0 | 0 | 0 | 0 | 1 | -90 | 90 | 0.030136 | 0.0075968 | -0.030097 | -0.0075726
18 | 17 | 2.8182 | 1.8036 | 4.7325e-09 | 0 | 0 | 0 | 0 | 0 | 1 | -90 | 90 | -0.030136 | -0.0075968 | 0.030164 | 0.0076142
36 | 37 | 7.9894 | 5.1132 | 1.3416e-08 | 0 | 0 | 0 | 0 | 0 | 1 | -90 | 90 | 0.030097 | 0.0075727 | -0.030018 | -0.0075234
17 | 12 | 1.0987 | 0.70317 | 1.845e-09 | 0 | 0 | 0 | 0 | 0 | 1 | -90 | 90 | -0.030164 | -0.0076142 | 0.030175 | 0.0076209
13 | 9 | 3.1434 | 2.0118 | 5.2786e-09 | 0 | 0 | 0 | 0 | 0 | 1 | -90 | 90 | 0.052785 | 0.013337 | -0.05269 | -0.013277
21 | 52 | 3.2497 | 2.0798 | 5.4571e-09 | 0 | 0 | 0 | 0 | 0 | 1 | -90 | 90 | 0.001927 | 0.00048245 | -0.0019268 | -0.00048291
21 | 20 | 0.9018 | 0.57715 | 1.5144e-09 | 0 | 0 | 0 | 0 | 0 | 1 | -90 | 90 | -0.001927 | -0.00048245 | 0.001927 | 0.00048232
20 | 22 | 1.443 | 0.92355 | 4.8465e-09 | 0 | 0 | 0 | 0 | 0 | 1 | -90 | 90 | 0.17012 | 0.043433 | -0.16968 | -0.043149
8 | 9 | 1.92 | 1.2288 | 3.2241e-09 | 0 | 0 | 0 | 0 | 0 | 1 | -90 | 90 | -0.0083515 | -0.0020931 | 0.0083529 | 0.0020937
9 | 11 | 1.5021 | 0.96134 | 2.5224e-09 | 0 | 0 | 0 | 0 | 0 | 1 | -90 | 90 | 0.0070421 | 0.001765 | -0.0070413 | -0.0017647
9 | 12 | 2.1905 | 1.4019 | 3.6784e-09 | 0 | 0 | 0 | 0 | 0 | 1 | -90 | 90 | 0.037295 | 0.0094179 | -0.037262 | -0.0093971
15 | 24 | 0.86456 | 0.55332 | 1.4518e-09 | 0 | 0 | 0 | 0 | 0 | 1 | -90 | 90 | 0.0063724 | 0.0015971 | -0.006372 | -0.001597
15 | 23 | 1.3953 | 0.89298 | 2.3431e-09 | 0 | 0 | 0 | 0 | 0 | 1 | -90 | 90 | -0.0063724 | -0.0015971 | 0.006373 | 0.0015972
23 | 22 | 0.24786 | 0.15863 | 4.1622e-10 | 0 | 0 | 0 | 0 | 0 | 1 | -90 | 90 | -0.020924 | -0.0052442 | 0.020926 | 0.0052449
22 | 25 | 0.67616 | 0.43274 | 2.2709e-09 | 0 | 0 | 0 | 0 | 0 | 1 | -90 | 90 | 0.14875 | 0.037904 | -0.14859 | -0.037802
25 | 28 | 2.0644 | 1.3212 | 3.4667e-09 | 0 | 0 | 0 | 0 | 0 | 1 | -90 | 90 | 0.12509 | 0.031912 | -0.12474 | -0.03169
28 | 30 | 3.4336 | 2.1975 | 5.7659e-09 | 0 | 0 | 0 | 0 | 0 | 1 | -90 | 90 | 0.014782 | 0.0037072 | -0.014774 | -0.0037026
28 | 26 | 2.0313 | 1.3 | 3.4111e-09 | 0 | 0 | 0 | 0 | 0 | 1 | -90 | 90 | 0.10996 | 0.027983 | -0.1097 | -0.027814
30 | 40 | 0.28916 | 0.18506 | 4.8558e-10 | 0 | 0 | 0 | 0 | 0 | 1 | -90 | 90 | 0.010382 | 0.0026019 | -0.010381 | -0.0026018
40 | 41 | 0.93415 | 0.59785 | 1.5687e-09 | 0 | 0 | 0 | 0 | 0 | 1 | -90 | 90 | 0.0044275 | 0.0011096 | -0.0044273 | -0.0011096
50 | 49 | 0.32779 | 0.20979 | 5.5045e-10 | 0 | 0 | 0 | 0 | 0 | 1 | -90 | 90 | 0.075744 | 0.019065 | -0.075724 | -0.019052
31 | 32 | 5.3608 | 3.4309 | 9.0023e-09 | 0 | 0 | 0 | 0 | 0 | 1 | -90 | 90 | -0.00062137 | -0.00015574 | 0.00062139 | 0.00015489
32 | 34 | 1.6258 | 1.0405 | 2.7301e-09 | 0 | 0 | 0 | 0 | 0 | 1 | -90 | 90 | -0.012033 | -0.003015 | 0.012036 | 0.0030164
34 | 48 | 0.13202 | 0.084492 | 2.2169e-10 | 0 | 0 | 0 | 0 | 0 | 1 | -90 | 90 | -0.012036 | -0.0030164 | 0.012036 | 0.0030165
48 | 51 | 0.67621 | 0.43278 | 1.1355e-09 | 0 | 0 | 0 | 0 | 0 | 1 | -90 | 90 | -0.017107 | -0.0042876 | 0.01711 | 0.0042889
51 | 42 | 2.9897 | 1.9134 | 5.0206e-09 | 0 | 0 | 0 | 0 | 0 | 1 | -90 | 90 | -0.025858 | -0.0064816 | 0.025881 | 0.0064953
49 | 46 | 1.061 | 0.67906 | 1.7818e-09 | 0 | 0 | 0 | 0 | 0 | 1 | -90 | 90 | 0.072189 | 0.018166 | -0.072128 | -0.018128
42 | 47 | 1.4166 | 0.90664 | 2.3789e-09 | 0 | 0 | 0 | 0 | 0 | 1 | -90 | 90 | -0.025881 | -0.0064953 | 0.025891 | 0.0065018
47 | 45 | 0.87576 | 0.56049 | 1.4706e-09 | 0 | 0 | 0 | 0 | 0 | 1 | -90 | 90 | -0.029693 | -0.0074546 | 0.029701 | 0.0074599
45 | 43 | 1.5087 | 0.96558 | 2.5335e-09 | 0 | 0 | 0 | 0 | 0 | 1 | -90 | 90 | -0.033361 | -0.0083772 | 0.03338 | 0.0083888
43 | 44 | 0.47855 | 0.30627 | 8.0362e-10 | 0 | 0 | 0 | 0 | 0 | 1 | -90 | 90 | -0.054985 | -0.013804 | 0.055001 | 0.013814
44 | 46 | 1.3267 | 0.84909 | 2.2279e-09 | 0 | 0 | 0 | 0 | 0 | 1 | -90 | 90 | -0.061229 | -0.015375 | 0.061284 | 0.01541