## bus_data
BUS_I | BUS_TYPE | Pd | Qd | Gs | Bs | area | Vm | Va | baseKV | zone | Vmax | Vmin
1 | 1 | 0.0065558 | 0.001643 | 0 | 0 | 1 | 0.98269 | -0.33214 | 0.4 | 1 | 1.1 | 0.9
2 | 1 | 0.0024391 | 0.00061131 | 0 | 0 | 1 | 0.98408 | -0.30515 | 0.4 | 1 | 1.1 | 0.9
3 | 1 | 0 | 0 | 0 | 0 | 1 | 0.98221 | -0.34151 | 0.4 | 1 | 1.1 | 0.9
4 | 1 | 0.0030391 | 0.00076168 | 0 | 0 | 1 | 0.985 | -0.28738 | 0.4 | 1 | 1.1 | 0.9
5 | 1 | 0.0052713 | 0.0013211 | 0 | 0 | 1 | 0.9821 | -0.34362 | 0.4 | 1 | 1.1 | 0.9
6 | 1 | 0.0035375 | 0.00088659 | 0 | 0 | 1 | 0.98186 | -0.34821 | 0.4 | 1 | 1.1 | 0.9
62 | 1 | 0 | 0 | 0 | 0 | 1 | 0.98678 | -0.25296 | 0.4 | 1 | 1.1 | 0.9
49 | 1 | 0.0055492 | 0.0013908 | 0 | 0 | 1 | 0.9811 | -0.3631 | 0.4 | 1 | 1.1 | 0.9
63 | 1 | 0.085229 | 0.02136 | 0 | 0 | 1 | 0.98783 | -0.23263 | 0.4 | 1 | 1.1 | 0.9
48 | 1 | 0 | 0 | 0 | 0 | 1 | 0.97963 | -0.3917 | 0.4 | 1 | 1.1 | 0.9
7 | 1 | 0.048153 | 0.012068 | 0 | 0 | 1 | 0.99315 | -0.13044 | 0.4 | 1 | 1.1 | 0.9
8 | 1 | 0.074677 | 0.018716 | 0 | 0 | 1 | 0.9875 | -0.23957 | 0.4 | 1 | 1.1 | 0.9
9 | 1 | 0 | 0 | 0 | 0 | 1 | 0.99438 | -0.10694 | 0.4 | 1 | 1.1 | 0.9
10 | 1 | 0.091786 | 0.023004 | 0 | 0 | 1 | 0.98225 | -0.34163 | 0.4 | 1 | 1.1 | 0.9
11 | 1 | 0.042091 | 0.010549 | 0 | 0 | 1 | 0.99234 | -0.14604 | 0.4 | 1 | 1.1 | 0.9
12 | 1 | 0 | 0 | 0 | 0 | 1 | 0.99866 | -0.025319 | 0.4 | 1 | 1.1 | 0.9
14 | 1 | 0.02255 | 0.0056517 | 0 | 0 | 1 | 0.99073 | -0.1769 | 0.4 | 1 | 1.1 | 0.9
15 | 3 | 0.0052713 | 0.0013211 | 0 | 0 | 1 | 1 | 0 | 0.4 | 1 | 1.1 | 0.9
13 | 1 | 0 | 0 | 0 | 0 | 1 | 0.98981 | -0.19461 | 0.4 | 1 | 1.1 | 0.9
17 | 1 | 0.011762 | 0.0029479 | 0 | 0 | 1 | 0.97215 | -0.53873 | 0.4 | 1 | 1.1 | 0.9
51 | 1 | 0.0051402 | 0.0012883 | 0 | 0 | 1 | 0.97334 | -0.51532 | 0.4 | 1 | 1.1 | 0.9
53 | 1 | 0 | 0 | 0 | 0 | 1 | 0.97379 | -0.50639 | 0.4 | 1 | 1.1 | 0.9
18 | 1 | 0.0011414 | 0.00028605 | 0 | 0 | 1 | 0.9756 | -0.47073 | 0.4 | 1 | 1.1 | 0.9
19 | 1 | 0.0023593 | 0.00059129 | 0 | 0 | 1 | 0.97561 | -0.47047 | 0.4 | 1 | 1.1 | 0.9
59 | 1 | 0 | 0 | 0 | 0 | 1 | 0.97568 | -0.46912 | 0.4 | 1 | 1.1 | 0.9
39 | 1 | 0 | 0 | 0 | 0 | 1 | 0.97572 | -0.46848 | 0.4 | 1 | 1.1 | 0.9
57 | 1 | 0 | 0 | 0 | 0 | 1 | 0.97545 | -0.47362 | 0.4 | 1 | 1.1 | 0.9
20 | 1 | 0.0024779 | 0.00062101 | 0 | 0 | 1 | 0.9734 | -0.51417 | 0.4 | 1 | 1.1 | 0.9
21 | 1 | 0.0026503 | 0.00066422 | 0 | 0 | 1 | 0.97317 | -0.51868 | 0.4 | 1 | 1.1 | 0.9
22 | 1 | 0.0026628 | 0.00066737 | 0 | 0 | 1 | 0.97364 | -0.5094 | 0.4 | 1 | 1.1 | 0.9
23 | 1 | 0 | 0 | 0 | 0 | 1 | 0.97283 | -0.52536 | 0.4 | 1 | 1.1 | 0.9
24 | 1 | 0.0067316 | 0.0016871 | 0 | 0 | 1 | 0.97428 | -0.49675 | 0.4 | 1 | 1.1 | 0.9
25 | 1 | 0 | 0 | 0 | 0 | 1 | 0.97273 | -0.52742 | 0.4 | 1 | 1.1 | 0.9
36 | 1 | 0.0053438 | 0.0013393 | 0 | 0 | 1 | 0.97534 | -0.47587 | 0.4 | 1 | 1.1 | 0.9
61 | 1 | 0.003977 | 0.00099673 | 0 | 0 | 1 | 0.97253 | -0.53126 | 0.4 | 1 | 1.1 | 0.9
37 | 1 | 0 | 0 | 0 | 0 | 1 | 0.97613 | -0.46032 | 0.4 | 1 | 1.1 | 0.9
26 | 1 | 0.0085071 | 0.0021321 | 0 | 0 | 1 | 0.97688 | -0.44558 | 0.4 | 1 | 1.1 | 0.9
27 | 1 | 0 | 0 | 0 | 0 | 1 | 0.97708 | -0.4418 | 0.4 | 1 | 1.1 | 0.9
28 | 1 | 0.0019613 | 0.00049155 | 0 | 0 | 1 | 0.97667 | -0.44973 | 0.4 | 1 | 1.1 | 0.9
29 | 1 | 0 | 0 | 0 | 0 | 1 | 0.97779 | -0.42782 | 0.4 | 1 | 1.1 | 0.9
41 | 1 | 0.0090857 | 0.0022771 | 0 | 0 | 1 | 0.97644 | -0.45438 | 0.4 | 1 | 1.1 | 0.9
40 | 1 | 0 | 0 | 0 | 0 | 1 | 0.97774 | -0.4287 | 0.4 | 1 | 1.1 | 0.9
33 | 1 | 0.0023782 | 0.00059603 | 0 | 0 | 1 | 0.97807 | -0.42228 | 0.4 | 1 | 1.1 | 0.9
50 | 1 | 0.0014156 | 0.00035479 | 0 | 0 | 1 | 0.97757 | -0.43215 | 0.4 | 1 | 1.1 | 0.9
31 | 1 | 0.0015777 | 0.00039542 | 0 | 0 | 1 | 0.97856 | -0.41266 | 0.4 | 1 | 1.1 | 0.9
30 | 1 | 0.008502 | 0.0021308 | 0 | 0 | 1 | 0.97878 | -0.40829 | 0.4 | 1 | 1.1 | 0.9
32 | 1 | 0 | 0 | 0 | 0 | 1 | 0.97936 | -0.39703 | 0.4 | 1 | 1.1 | 0.9
34 | 1 | 0 | 0 | 0 | 0 | 1 | 0.97955 | -0.39338 | 0.4 | 1 | 1.1 | 0.9
35 | 1 | 0.0024413 | 0.00061185 | 0 | 0 | 1 | 0.97909 | -0.40235 | 0.4 | 1 | 1.1 | 0.9
43 | 1 | 0.0023929 | 0.00059972 | 0 | 0 | 1 | 0.97941 | -0.39606 | 0.4 | 1 | 1.1 | 0.9
42 | 1 | 0.00087339 | 0.00021889 | 0 | 0 | 1 | 0.97941 | -0.39606 | 0.4 | 1 | 1.1 | 0.9
38 | 1 | 0 | 0 | 0 | 0 | 1 | 0.97671 | -0.44888 | 0.4 | 1 | 1.1 | 0.9
44 | 1 | 0.00091367 | 0.00022899 | 0 | 0 | 1 | 0.97692 | -0.44477 | 0.4 | 1 | 1.1 | 0.9
60 | 1 | 0.0055717 | 0.0013964 | 0 | 0 | 1 | 0.97557 | -0.47129 | 0.4 | 1 | 1.1 | 0.9
45 | 1 | 0.0013507 | 0.00033852 | 0 | 0 | 1 | 0.97701 | -0.44303 | 0.4 | 1 | 1.1 | 0.9
47 | 1 | 0.0008441 | 0.00021155 | 0 | 0 | 1 | 0.97737 | -0.43598 | 0.4 | 1 | 1.1 | 0.9
46 | 1 | 0.0015436 | 0.00038687 | 0 | 0 | 1 | 0.97713 | -0.44061 | 0.4 | 1 | 1.1 | 0.9
54 | 1 | 0.00089933 | 0.00022539 | 0 | 0 | 1 | 0.97467 | -0.48915 | 0.4 | 1 | 1.1 | 0.9
58 | 1 | 0.0021688 | 0.00054354 | 0 | 0 | 1 | 0.97483 | -0.48596 | 0.4 | 1 | 1.1 | 0.9
56 | 1 | 0 | 0 | 0 | 0 | 1 | 0.97503 | -0.48206 | 0.4 | 1 | 1.1 | 0.9
55 | 1 | 0.0078588 | 0.0019696 | 0 | 0 | 1 | 0.97518 | -0.47898 | 0.4 | 1 | 1.1 | 0.9

## generator_data
GEN_BUS | PG | QG | QMAX | QMIN | VG | MBASE | GEN_STATUS | PMAX | PMIN
15 | 0.50765 | 0.12991 | 10 | -10 | 1 | 100 | 1 | 10 | 0

## branch_data
F_BUS | T_BUS | BR_R | BR_X | BR_B | RATE_A | RATE_B | RATE_C | TAP | SHIFT | BR_STATUS | ANGMIN | ANGMAX | P_in | Q_in | P_out | Q_out
1 | 2 | 0.93224 | 0.59663 | 7.8274e-09 | 0 | 0 | 0 | 0 | 0 | 1 | -90 | 90 | -0.12616 | -0.031879 | 0.12633 | 0.031983
1 | 3 | 0.34079 | 0.2181 | 2.8614e-09 | 0 | 0 | 0 | 0 | 0 | 1 | -90 | 90 | 0.11961 | 0.030236 | -0.11955 | -0.030202
2 | 4 | 0.60348 | 0.38623 | 5.067e-09 | 0 | 0 | 0 | 0 | 0 | 1 | -90 | 90 | -0.12877 | -0.032594 | 0.12888 | 0.032664
3 | 5 | 1.7319 | 1.1084 | 2.9084e-09 | 0 | 0 | 0 | 0 | 0 | 1 | -90 | 90 | 0.0052718 | 0.0013212 | -0.0052713 | -0.0013211
3 | 6 | 0.25471 | 0.16301 | 2.1386e-09 | 0 | 0 | 0 | 0 | 0 | 1 | -90 | 90 | 0.11428 | 0.028881 | -0.11424 | -0.028857
4 | 62 | 1.1447 | 0.73263 | 9.6116e-09 | 0 | 0 | 0 | 0 | 0 | 1 | -90 | 90 | -0.13191 | -0.033425 | 0.13213 | 0.033564
6 | 49 | 0.58382 | 0.37365 | 4.902e-09 | 0 | 0 | 0 | 0 | 0 | 1 | -90 | 90 | 0.11071 | 0.027971 | -0.11063 | -0.027921
62 | 63 | 0.67839 | 0.43417 | 5.696e-09 | 0 | 0 | 0 | 0 | 0 | 1 | -90 | 90 | -0.13213 | -0.033564 | 0.13226 | 0.033646
49 | 48 | 1.1782 | 0.75406 | 9.8928e-09 | 0 | 0 | 0 | 0 | 0 | 1 | -90 | 90 | 0.10508 | 0.02653 | -0.10494 | -0.026439
63 | 13 | 0.77063 | 0.4932 | 6.4705e-09 | 0 | 0 | 0 | 0 | 0 | 1 | -90 | 90 | -0.21749 | -0.055007 | 0.21789 | 0.05526
48 | 34 | 0.069375 | 0.0444 | 5.825e-10 | 0 | 0 | 0 | 0 | 0 | 1 | -90 | 90 | 0.10494 | 0.026439 | -0.10493 | -0.026434
7 | 8 | 2.8817 | 1.8443 | 9.6784e-09 | 0 | 0 | 0 | 0 | 0 | 1 | -90 | 90 | 0.16779 | 0.042565 | -0.16691 | -0.042006
7 | 9 | 0.48471 | 0.31022 | 4.0698e-09 | 0 | 0 | 0 | 0 | 0 | 1 | -90 | 90 | -0.21594 | -0.054633 | 0.21618 | 0.054789
8 | 10 | 4.8344 | 3.094 | 8.1183e-09 | 0 | 0 | 0 | 0 | 0 | 1 | -90 | 90 | 0.092234 | 0.02329 | -0.091786 | -0.023004
9 | 11 | 0.61567 | 0.39403 | 5.1694e-09 | 0 | 0 | 0 | 0 | 0 | 1 | -90 | 90 | 0.28361 | 0.072148 | -0.28307 | -0.071807
9 | 12 | 0.73328 | 0.4693 | 6.1569e-09 | 0 | 0 | 0 | 0 | 0 | 1 | -90 | 90 | -0.49979 | -0.12694 | 0.50176 | 0.1282
11 | 14 | 0.56954 | 0.3645 | 4.782e-09 | 0 | 0 | 0 | 0 | 0 | 1 | -90 | 90 | 0.24098 | 0.061259 | -0.24062 | -0.06103
12 | 15 | 0.22874 | 0.14639 | 1.9206e-09 | 0 | 0 | 0 | 0 | 0 | 1 | -90 | 90 | -0.50176 | -0.1282 | 0.50238 | 0.12859
14 | 13 | 0.36013 | 0.23049 | 3.0238e-09 | 0 | 0 | 0 | 0 | 0 | 1 | -90 | 90 | 0.21807 | 0.055379 | -0.21789 | -0.05526
17 | 51 | 8.4395 | 5.4013 | 1.4172e-08 | 0 | 0 | 0 | 0 | 0 | 1 | -90 | 90 | -0.011762 | -0.002948 | 0.011775 | 0.0029551
51 | 53 | 2.2439 | 1.4361 | 3.7681e-09 | 0 | 0 | 0 | 0 | 0 | 1 | -90 | 90 | -0.016915 | -0.0042434 | 0.016923 | 0.0042476
53 | 54 | 4.3388 | 2.7768 | 7.286e-09 | 0 | 0 | 0 | 0 | 0 | 1 | -90 | 90 | -0.016923 | -0.0042476 | 0.016936 | 0.0042558
18 | 19 | 0.95068 | 0.60844 | 1.5964e-09 | 0 | 0 | 0 | 0 | 0 | 1 | -90 | 90 | -0.0011413 | -0.00028606 | 0.0011414 | 0.00028592
19 | 59 | 1.6458 | 1.0533 | 2.7638e-09 | 0 | 0 | 0 | 0 | 0 | 1 | -90 | 90 | -0.0035006 | -0.00087722 | 0.0035008 | 0.0008771
59 | 39 | 0.088 | 0.05632 | 7.3888e-10 | 0 | 0 | 0 | 0 | 0 | 1 | -90 | 90 | -0.031386 | -0.0078838 | 0.031387 | 0.0078843
59 | 57 | 0.68864 | 0.44073 | 5.7821e-09 | 0 | 0 | 0 | 0 | 0 | 1 | -90 | 90 | 0.027886 | 0.0070067 | -0.02788 | -0.0070034
39 | 60 | 2.1555 | 1.3795 | 3.6196e-09 | 0 | 0 | 0 | 0 | 0 | 1 | -90 | 90 | 0.0055724 | 0.0013966 | -0.0055716 | -0.0013965
39 | 37 | 0.94308 | 0.60357 | 7.9184e-09 | 0 | 0 | 0 | 0 | 0 | 1 | -90 | 90 | -0.03696 | -0.0092809 | 0.036974 | 0.0092894
57 | 55 | 0.82063 | 0.5252 | 6.8903e-09 | 0 | 0 | 0 | 0 | 0 | 1 | -90 | 90 | 0.02788 | 0.0070034 | -0.027872 | -0.0069995
20 | 21 | 2.8855 | 1.8467 | 4.8455e-09 | 0 | 0 | 0 | 0 | 0 | 1 | -90 | 90 | 0.0066309 | 0.0016608 | -0.0066295 | -0.0016604
20 | 22 | 2.2228 | 1.4226 | 3.7326e-09 | 0 | 0 | 0 | 0 | 0 | 1 | -90 | 90 | -0.0091087 | -0.0022819 | 0.0091108 | 0.0022829
21 | 23 | 7.1193 | 4.5563 | 1.1955e-08 | 0 | 0 | 0 | 0 | 0 | 1 | -90 | 90 | 0.0039793 | 0.00099616 | -0.003978 | -0.00099648
22 | 24 | 4.5697 | 2.9246 | 7.6738e-09 | 0 | 0 | 0 | 0 | 0 | 1 | -90 | 90 | -0.011774 | -0.0029502 | 0.011781 | 0.0029541
23 | 25 | 2.1978 | 1.4066 | 3.6907e-09 | 0 | 0 | 0 | 0 | 0 | 1 | -90 | 90 | 0.003978 | 0.00099648 | -0.0039776 | -0.00099658
24 | 36 | 4.8038 | 3.0745 | 8.0669e-09 | 0 | 0 | 0 | 0 | 0 | 1 | -90 | 90 | -0.018512 | -0.0046412 | 0.018531 | 0.0046522
25 | 61 | 4.0986 | 2.6231 | 6.8826e-09 | 0 | 0 | 0 | 0 | 0 | 1 | -90 | 90 | 0.0039776 | 0.00099658 | -0.0039769 | -0.00099676
36 | 37 | 2.7817 | 1.7803 | 9.3424e-09 | 0 | 0 | 0 | 0 | 0 | 1 | -90 | 90 | -0.023874 | -0.0059915 | 0.023892 | 0.006002
37 | 38 | 0.80478 | 0.51506 | 6.7572e-09 | 0 | 0 | 0 | 0 | 0 | 1 | -90 | 90 | -0.060866 | -0.015291 | 0.060899 | 0.015312
26 | 27 | 1.9017 | 1.2171 | 3.1934e-09 | 0 | 0 | 0 | 0 | 0 | 1 | -90 | 90 | -0.008507 | -0.0021321 | 0.0085085 | 0.0021328
27 | 28 | 3.0693 | 1.9643 | 5.1541e-09 | 0 | 0 | 0 | 0 | 0 | 1 | -90 | 90 | 0.011053 | 0.0027718 | -0.011049 | -0.0027696
27 | 29 | 3.0614 | 1.9593 | 5.1409e-09 | 0 | 0 | 0 | 0 | 0 | 1 | -90 | 90 | -0.019562 | -0.0049046 | 0.019575 | 0.0049125
28 | 41 | 2.1867 | 1.3995 | 3.6721e-09 | 0 | 0 | 0 | 0 | 0 | 1 | -90 | 90 | 0.0090876 | 0.0022781 | -0.0090855 | -0.0022772
29 | 40 | 0.056141 | 0.03593 | 4.7138e-10 | 0 | 0 | 0 | 0 | 0 | 1 | -90 | 90 | 0.067032 | 0.016873 | -0.067029 | -0.016871
29 | 33 | 0.27504 | 0.17602 | 2.3093e-09 | 0 | 0 | 0 | 0 | 0 | 1 | -90 | 90 | -0.086606 | -0.021785 | 0.086629 | 0.0218
40 | 50 | 0.22145 | 0.14173 | 1.8594e-09 | 0 | 0 | 0 | 0 | 0 | 1 | -90 | 90 | 0.067029 | 0.016871 | -0.067018 | -0.016864
33 | 31 | 0.4645 | 0.29728 | 3.9001e-09 | 0 | 0 | 0 | 0 | 0 | 1 | -90 | 90 | -0.089007 | -0.022396 | 0.089048 | 0.022422
50 | 47 | 0.25086 | 0.16055 | 2.1063e-09 | 0 | 0 | 0 | 0 | 0 | 1 | -90 | 90 | 0.065602 | 0.016509 | -0.06559 | -0.016502
31 | 30 | 0.20778 | 0.13298 | 1.7446e-09 | 0 | 0 | 0 | 0 | 0 | 1 | -90 | 90 | -0.090626 | -0.022817 | 0.090645 | 0.022829
30 | 32 | 0.48963 | 0.31336 | 4.1111e-09 | 0 | 0 | 0 | 0 | 0 | 1 | -90 | 90 | -0.099147 | -0.02496 | 0.0992 | 0.024993
32 | 34 | 0.15453 | 0.0989 | 1.2975e-09 | 0 | 0 | 0 | 0 | 0 | 1 | -90 | 90 | -0.10164 | -0.025604 | 0.10166 | 0.025615
32 | 35 | 9.375 | 6 | 1.5743e-08 | 0 | 0 | 0 | 0 | 0 | 1 | -90 | 90 | 0.0024419 | 0.00061075 | -0.0024413 | -0.00061186
34 | 43 | 3.5156 | 2.25 | 5.9037e-09 | 0 | 0 | 0 | 0 | 0 | 1 | -90 | 90 | 0.0032667 | 0.00081832 | -0.0032662 | -0.00081862
43 | 42 | 0.022227 | 0.014225 | 3.7324e-11 | 0 | 0 | 0 | 0 | 0 | 1 | -90 | 90 | 0.00087338 | 0.00021889 | -0.00087338 | -0.0002189
38 | 44 | 0.28939 | 0.18521 | 2.4298e-09 | 0 | 0 | 0 | 0 | 0 | 1 | -90 | 90 | -0.060899 | -0.015312 | 0.060911 | 0.015319
44 | 45 | 0.12065 | 0.077216 | 1.013e-09 | 0 | 0 | 0 | 0 | 0 | 1 | -90 | 90 | -0.061825 | -0.015548 | 0.06183 | 0.015551
45 | 46 | 0.16394 | 0.10492 | 1.3765e-09 | 0 | 0 | 0 | 0 | 0 | 1 | -90 | 90 | -0.063181 | -0.01589 | 0.063188 | 0.015895
47 | 46 | 0.30672 | 0.1963 | 2.5753e-09 | 0 | 0 | 0 | 0 | 0 | 1 | -90 | 90 | 0.064746 | 0.01629 | -0.064732 | -0.016281
54 | 58 | 0.76254 | 0.48803 | 1.2805e-09 | 0 | 0 | 0 | 0 | 0 | 1 | -90 | 90 | -0.017836 | -0.0044812 | 0.017838 | 0.0044828
58 | 56 | 0.8316 | 0.53223 | 2.793e-09 | 0 | 0 | 0 | 0 | 0 | 1 | -90 | 90 | -0.020007 | -0.0050264 | 0.020011 | 0.0050285
56 | 55 | 0.65861 | 0.42151 | 5.5299e-09 | 0 | 0 | 0 | 0 | 0 | 1 | -90 | 90 | -0.020011 | -0.0050285 | 0.020014 | 0.0050299