## bus_data
BUS_I | BUS_TYPE | Pd | Qd | Gs | Bs | area | Vm | Va | baseKV | zone | Vmax | Vmin
1 | 1 | 0.043924 | 0.011008 | 0 | 0 | 1 | 0.99637 | -0.069775 | 0.4 | 1 | 1.1 | 0.9
2 | 1 | 0.021792 | 0.0054616 | 0 | 0 | 1 | 0.99612 | -0.074531 | 0.4 | 1 | 1.1 | 0.9
3 | 1 | 0 | 0 | 0 | 0 | 1 | 0.99773 | -0.043661 | 0.4 | 1 | 1.1 | 0.9
4 | 1 | 0.014157 | 0.003548 | 0 | 0 | 1 | 0.99555 | -0.08568 | 0.4 | 1 | 1.1 | 0.9
5 | 1 | 0.094434 | 0.023667 | 0 | 0 | 1 | 0.99822 | -0.034224 | 0.4 | 1 | 1.1 | 0.9
10 | 1 | 0 | 0 | 0 | 0 | 1 | 0.99552 | -0.086247 | 0.4 | 1 | 1.1 | 0.9
19 | 3 | 0 | 0 | 0 | 0 | 1 | 1 | 0 | 0.4 | 1 | 1.1 | 0.9
7 | 1 | 0 | 0 | 0 | 0 | 1 | 0.99326 | -0.12987 | 0.4 | 1 | 1.1 | 0.9
21 | 1 | 0.020898 | 0.0052376 | 0 | 0 | 1 | 0.99902 | -0.018808 | 0.4 | 1 | 1.1 | 0.9
17 | 1 | 0.026676 | 0.0066857 | 0 | 0 | 1 | 0.99868 | -0.025183 | 0.4 | 1 | 1.1 | 0.9
6 | 1 | 0.0068593 | 0.0017191 | 0 | 0 | 1 | 0.99305 | -0.13394 | 0.4 | 1 | 1.1 | 0.9
12 | 1 | 0 | 0 | 0 | 0 | 1 | 0.98359 | -0.31519 | 0.4 | 1 | 1.1 | 0.9
26 | 1 | 0.029812 | 0.0074715 | 0 | 0 | 1 | 0.98256 | -0.33544 | 0.4 | 1 | 1.1 | 0.9
15 | 1 | 0 | 0 | 0 | 0 | 1 | 0.99376 | -0.11898 | 0.4 | 1 | 1.1 | 0.9
16 | 1 | 0 | 0 | 0 | 0 | 1 | 0.98191 | -0.34812 | 0.4 | 1 | 1.1 | 0.9
23 | 1 | 0.024076 | 0.006034 | 0 | 0 | 1 | 0.99816 | -0.035296 | 0.4 | 1 | 1.1 | 0.9
22 | 1 | 0.032885 | 0.0082418 | 0 | 0 | 1 | 0.9982 | -0.034678 | 0.4 | 1 | 1.1 | 0.9
24 | 1 | 0.054175 | 0.013578 | 0 | 0 | 1 | 0.98136 | -0.35882 | 0.4 | 1 | 1.1 | 0.9
14 | 1 | 0 | 0 | 0 | 0 | 1 | 0.99362 | -0.12176 | 0.4 | 1 | 1.1 | 0.9
13 | 1 | 0.0014234 | 0.00035674 | 0 | 0 | 1 | 0.99349 | -0.12421 | 0.4 | 1 | 1.1 | 0.9
25 | 1 | 0.048344 | 0.012116 | 0 | 0 | 1 | 0.99606 | -0.075134 | 0.4 | 1 | 1.1 | 0.9
20 | 1 | 0.019303 | 0.0048379 | 0 | 0 | 1 | 0.99724 | -0.052659 | 0.4 | 1 | 1.1 | 0.9
18 | 1 | 0.034838 | 0.0087311 | 0 | 0 | 1 | 0.99741 | -0.049465 | 0.4 | 1 | 1.1 | 0.9

## generator_data
GEN_BUS | PG | QG | QMAX | QMIN | VG | MBASE | GEN_STATUS | PMAX | PMIN
19 | 0.47596 | 0.1202 | 10 | -10 | 1 | 100 | 1 | 10 | 0

## branch_data
F_BUS | T_BUS | BR_R | BR_X | BR_B | RATE_A | RATE_B | RATE_C | TAP | SHIFT | BR_STATUS | ANGMIN | ANGMAX | P_in | Q_in | P_out | Q_out
1 | 2 | 0.49416 | 0.31626 | 8.2983e-10 | 0 | 0 | 0 | 0 | 0 | 1 | -90 | 90 | 0.042844 | 0.010746 | -0.042835 | -0.01074
1 | 3 | 1.3414 | 0.8585 | 2.2526e-09 | 0 | 0 | 0 | 0 | 0 | 1 | -90 | 90 | -0.086768 | -0.021755 | 0.086876 | 0.021824
2 | 4 | 2.3566 | 1.5083 | 3.9574e-09 | 0 | 0 | 0 | 0 | 0 | 1 | -90 | 90 | 0.021043 | 0.0052788 | -0.021032 | -0.005272
3 | 5 | 0.48565 | 0.31081 | 8.1553e-10 | 0 | 0 | 0 | 0 | 0 | 1 | -90 | 90 | -0.086876 | -0.021824 | 0.086915 | 0.021849
4 | 10 | 0.36636 | 0.23447 | 6.1521e-10 | 0 | 0 | 0 | 0 | 0 | 1 | -90 | 90 | 0.0068751 | 0.001724 | -0.0068749 | -0.001724
5 | 19 | 0.84519 | 0.54092 | 2.8386e-09 | 0 | 0 | 0 | 0 | 0 | 1 | -90 | 90 | -0.18135 | -0.045516 | 0.18165 | 0.045706
10 | 7 | 28.1606 | 18.0228 | 4.7289e-08 | 0 | 0 | 0 | 0 | 0 | 1 | -90 | 90 | 0.0068749 | 0.001724 | -0.0068606 | -0.0017195
19 | 21 | 1.0817 | 0.69229 | 1.8165e-09 | 0 | 0 | 0 | 0 | 0 | 1 | -90 | 90 | 0.077973 | 0.019586 | -0.077903 | -0.019541
19 | 17 | 0.52534 | 0.33622 | 1.7644e-09 | 0 | 0 | 0 | 0 | 0 | 1 | -90 | 90 | 0.21634 | 0.054905 | -0.21608 | -0.054738
7 | 6 | 2.6187 | 1.676 | 4.3976e-09 | 0 | 0 | 0 | 0 | 0 | 1 | -90 | 90 | 0.0068606 | 0.0017195 | -0.0068593 | -0.0017191
21 | 22 | 1.2454 | 0.79703 | 2.0913e-09 | 0 | 0 | 0 | 0 | 0 | 1 | -90 | 90 | 0.057005 | 0.014304 | -0.056962 | -0.014276
17 | 18 | 0.57693 | 0.36924 | 1.9377e-09 | 0 | 0 | 0 | 0 | 0 | 1 | -90 | 90 | 0.18941 | 0.048052 | -0.18919 | -0.047911
12 | 26 | 2.9423 | 1.8831 | 4.941e-09 | 0 | 0 | 0 | 0 | 0 | 1 | -90 | 90 | 0.02984 | 0.0074896 | -0.029812 | -0.0074716
12 | 15 | 10.2353 | 6.5506 | 1.7188e-08 | 0 | 0 | 0 | 0 | 0 | 1 | -90 | 90 | -0.084128 | -0.021139 | 0.084924 | 0.021646
12 | 16 | 2.631 | 1.6839 | 4.4182e-09 | 0 | 0 | 0 | 0 | 0 | 1 | -90 | 90 | 0.054288 | 0.013649 | -0.054203 | -0.013595
15 | 25 | 2.2772 | 1.4574 | 3.824e-09 | 0 | 0 | 0 | 0 | 0 | 1 | -90 | 90 | -0.086348 | -0.022001 | 0.086531 | 0.022117
15 | 14 | 8.6344 | 5.526 | 1.45e-08 | 0 | 0 | 0 | 0 | 0 | 1 | -90 | 90 | 0.0014238 | 0.00035428 | -0.0014236 | -0.00035559
16 | 24 | 0.85288 | 0.54584 | 1.4322e-09 | 0 | 0 | 0 | 0 | 0 | 1 | -90 | 90 | 0.054203 | 0.013595 | -0.054175 | -0.013578
23 | 22 | 0.11474 | 0.073434 | 1.9268e-10 | 0 | 0 | 0 | 0 | 0 | 1 | -90 | 90 | -0.024076 | -0.006034 | 0.024076 | 0.0060344
14 | 13 | 7.5947 | 4.8606 | 1.2754e-08 | 0 | 0 | 0 | 0 | 0 | 1 | -90 | 90 | 0.0014236 | 0.00035559 | -0.0014234 | -0.00035674
25 | 20 | 0.74805 | 0.47875 | 1.2562e-09 | 0 | 0 | 0 | 0 | 0 | 1 | -90 | 90 | -0.13487 | -0.034233 | 0.13502 | 0.034327
20 | 18 | 0.093048 | 0.059551 | 3.1251e-10 | 0 | 0 | 0 | 0 | 0 | 1 | -90 | 90 | -0.15432 | -0.039165 | 0.15435 | 0.03918