## bus_data
BUS_I | BUS_TYPE | Pd | Qd | Gs | Bs | area | Vm | Va | baseKV | zone | Vmax | Vmin
1 | 1 | 0.00068462 | 0.00017158 | 0 | 0 | 1 | 0.97394 | -0.50305 | 0.4 | 1 | 1.1 | 0.9
2 | 1 | 0.0059866 | 0.0015004 | 0 | 0 | 1 | 0.97344 | -0.51292 | 0.4 | 1 | 1.1 | 0.9
3 | 1 | 0.00071801 | 0.00017995 | 0 | 0 | 1 | 0.97469 | -0.48821 | 0.4 | 1 | 1.1 | 0.9
4 | 1 | 0.00063298 | 0.00015864 | 0 | 0 | 1 | 0.97291 | -0.52344 | 0.4 | 1 | 1.1 | 0.9
5 | 1 | 0.00037578 | 9.4181e-05 | 0 | 0 | 1 | 0.9748 | -0.48613 | 0.4 | 1 | 1.1 | 0.9
35 | 1 | 0.00061959 | 0.00015528 | 0 | 0 | 1 | 0.97859 | -0.41155 | 0.4 | 1 | 1.1 | 0.9
8 | 1 | 0 | 0 | 0 | 0 | 1 | 0.97545 | -0.47336 | 0.4 | 1 | 1.1 | 0.9
34 | 1 | 0 | 0 | 0 | 0 | 1 | 0.97897 | -0.40411 | 0.4 | 1 | 1.1 | 0.9
6 | 1 | 0.00076302 | 0.00019123 | 0 | 0 | 1 | 0.9729 | -0.52367 | 0.4 | 1 | 1.1 | 0.9
15 | 1 | 0 | 0 | 0 | 0 | 1 | 0.98085 | -0.36734 | 0.4 | 1 | 1.1 | 0.9
18 | 1 | 0.00088678 | 0.00022225 | 0 | 0 | 1 | 0.98083 | -0.36772 | 0.4 | 1 | 1.1 | 0.9
19 | 1 | 0.00048441 | 0.00012141 | 0 | 0 | 1 | 0.97929 | -0.39788 | 0.4 | 1 | 1.1 | 0.9
13 | 1 | 0.0009536 | 0.00023899 | 0 | 0 | 1 | 0.98188 | -0.34729 | 0.4 | 1 | 1.1 | 0.9
7 | 1 | 0.0021662 | 0.0005429 | 0 | 0 | 1 | 0.97263 | -0.52904 | 0.4 | 1 | 1.1 | 0.9
17 | 1 | 0.0028299 | 0.00070925 | 0 | 0 | 1 | 0.98206 | -0.34394 | 0.4 | 1 | 1.1 | 0.9
14 | 1 | 0 | 0 | 0 | 0 | 1 | 0.98216 | -0.34184 | 0.4 | 1 | 1.1 | 0.9
9 | 1 | 0.00047326 | 0.00011861 | 0 | 0 | 1 | 0.97538 | -0.47463 | 0.4 | 1 | 1.1 | 0.9
76 | 1 | 0.0033466 | 0.00083874 | 0 | 0 | 1 | 0.98548 | -0.27749 | 0.4 | 1 | 1.1 | 0.9
74 | 1 | 0 | 0 | 0 | 0 | 1 | 0.9855 | -0.2772 | 0.4 | 1 | 1.1 | 0.9
10 | 1 | 0.0066738 | 0.0016726 | 0 | 0 | 1 | 0.97243 | -0.5328 | 0.4 | 1 | 1.1 | 0.9
11 | 1 | 0 | 0 | 0 | 0 | 1 | 0.97262 | -0.52909 | 0.4 | 1 | 1.1 | 0.9
12 | 1 | 0 | 0 | 0 | 0 | 1 | 0.97269 | -0.52761 | 0.4 | 1 | 1.1 | 0.9
96 | 1 | 0.0009951 | 0.00024939 | 0 | 0 | 1 | 0.98341 | -0.31763 | 0.4 | 1 | 1.1 | 0.9
95 | 1 | 0.00062857 | 0.00015753 | 0 | 0 | 1 | 0.98349 | -0.31604 | 0.4 | 1 | 1.1 | 0.9
28 | 1 | 0.0017783 | 0.00044568 | 0 | 0 | 1 | 0.97334 | -0.51473 | 0.4 | 1 | 1.1 | 0.9
25 | 1 | 0.0045164 | 0.0011319 | 0 | 0 | 1 | 0.97257 | -0.52994 | 0.4 | 1 | 1.1 | 0.9
23 | 1 | 0.0015556 | 0.00038986 | 0 | 0 | 1 | 0.9737 | -0.5077 | 0.4 | 1 | 1.1 | 0.9
16 | 1 | 0.00025949 | 6.5035e-05 | 0 | 0 | 1 | 0.98246 | -0.33613 | 0.4 | 1 | 1.1 | 0.9
26 | 1 | 0 | 0 | 0 | 0 | 1 | 0.9827 | -0.3314 | 0.4 | 1 | 1.1 | 0.9
27 | 1 | 0 | 0 | 0 | 0 | 1 | 0.98356 | -0.31471 | 0.4 | 1 | 1.1 | 0.9
21 | 1 | 0.0019078 | 0.00047815 | 0 | 0 | 1 | 0.97432 | -0.49536 | 0.4 | 1 | 1.1 | 0.9
36 | 1 | 0.00096814 | 0.00024264 | 0 | 0 | 1 | 0.97872 | -0.40907 | 0.4 | 1 | 1.1 | 0.9
20 | 1 | 0.002248 | 0.00056339 | 0 | 0 | 1 | 0.97437 | -0.49453 | 0.4 | 1 | 1.1 | 0.9
22 | 1 | 0.0008397 | 0.00021045 | 0 | 0 | 1 | 0.97529 | -0.47627 | 0.4 | 1 | 1.1 | 0.9
24 | 1 | 0.00040498 | 0.0001015 | 0 | 0 | 1 | 0.97596 | -0.4632 | 0.4 | 1 | 1.1 | 0.9
41 | 1 | 0.00086481 | 0.00021674 | 0 | 0 | 1 | 0.97752 | -0.43255 | 0.4 | 1 | 1.1 | 0.9
40 | 1 | 0.00040692 | 0.00010198 | 0 | 0 | 1 | 0.97632 | -0.45604 | 0.4 | 1 | 1.1 | 0.9
31 | 1 | 0.0010255 | 0.00025702 | 0 | 0 | 1 | 0.97666 | -0.44952 | 0.4 | 1 | 1.1 | 0.9
33 | 1 | 0.0004329 | 0.00010849 | 0 | 0 | 1 | 0.97651 | -0.45247 | 0.4 | 1 | 1.1 | 0.9
72 | 1 | 0 | 0 | 0 | 0 | 1 | 0.98362 | -0.31363 | 0.4 | 1 | 1.1 | 0.9
73 | 1 | 0.0012977 | 0.00032524 | 0 | 0 | 1 | 0.985 | -0.28676 | 0.4 | 1 | 1.1 | 0.9
29 | 1 | 0.00052058 | 0.00013047 | 0 | 0 | 1 | 0.97622 | -0.45828 | 0.4 | 1 | 1.1 | 0.9
30 | 1 | 0.00094035 | 0.00023567 | 0 | 0 | 1 | 0.97591 | -0.46446 | 0.4 | 1 | 1.1 | 0.9
32 | 1 | 0 | 0 | 0 | 0 | 1 | 0.97587 | -0.4652 | 0.4 | 1 | 1.1 | 0.9
38 | 1 | 0 | 0 | 0 | 0 | 1 | 0.9755 | -0.47248 | 0.4 | 1 | 1.1 | 0.9
37 | 1 | 0.00046258 | 0.00011593 | 0 | 0 | 1 | 0.97581 | -0.46632 | 0.4 | 1 | 1.1 | 0.9
39 | 1 | 0.00018142 | 4.5468e-05 | 0 | 0 | 1 | 0.97487 | -0.48484 | 0.4 | 1 | 1.1 | 0.9
133 | 1 | 0.00016828 | 4.2174e-05 | 0 | 0 | 1 | 0.97476 | -0.48716 | 0.4 | 1 | 1.1 | 0.9
132 | 1 | 0.001072 | 0.00026866 | 0 | 0 | 1 | 0.97473 | -0.48764 | 0.4 | 1 | 1.1 | 0.9
128 | 1 | 0.00036026 | 9.029e-05 | 0 | 0 | 1 | 0.97448 | -0.49255 | 0.4 | 1 | 1.1 | 0.9
129 | 1 | 0.0014683 | 0.00036799 | 0 | 0 | 1 | 0.9745 | -0.49217 | 0.4 | 1 | 1.1 | 0.9
130 | 1 | 0.00032138 | 8.0544e-05 | 0 | 0 | 1 | 0.9747 | -0.48831 | 0.4 | 1 | 1.1 | 0.9
131 | 1 | 0.00022601 | 5.6644e-05 | 0 | 0 | 1 | 0.97473 | -0.48771 | 0.4 | 1 | 1.1 | 0.9
42 | 1 | 0.0016468 | 0.00041273 | 0 | 0 | 1 | 0.98464 | -0.29403 | 0.4 | 1 | 1.1 | 0.9
43 | 1 | 0.0015475 | 0.00038783 | 0 | 0 | 1 | 0.98469 | -0.29294 | 0.4 | 1 | 1.1 | 0.9
45 | 1 | 0 | 0 | 0 | 0 | 1 | 0.98476 | -0.2915 | 0.4 | 1 | 1.1 | 0.9
51 | 1 | 0.0005318 | 0.00013328 | 0 | 0 | 1 | 0.9848 | -0.29074 | 0.4 | 1 | 1.1 | 0.9
50 | 1 | 0.0012137 | 0.00030418 | 0 | 0 | 1 | 0.98513 | -0.28431 | 0.4 | 1 | 1.1 | 0.9
47 | 1 | 0.0013814 | 0.00034622 | 0 | 0 | 1 | 0.98813 | -0.22636 | 0.4 | 1 | 1.1 | 0.9
48 | 1 | 0.0058777 | 0.0014731 | 0 | 0 | 1 | 0.98829 | -0.22317 | 0.4 | 1 | 1.1 | 0.9
49 | 1 | 0.002093 | 0.00052455 | 0 | 0 | 1 | 0.98832 | -0.22271 | 0.4 | 1 | 1.1 | 0.9
88 | 1 | 0.0015137 | 0.00037937 | 0 | 0 | 1 | 0.98836 | -0.22195 | 0.4 | 1 | 1.1 | 0.9
89 | 1 | 0.0043577 | 0.0010921 | 0 | 0 | 1 | 0.98844 | -0.22028 | 0.4 | 1 | 1.1 | 0.9
52 | 1 | 0 | 0 | 0 | 0 | 1 | 0.98526 | -0.28184 | 0.4 | 1 | 1.1 | 0.9
53 | 1 | 0.00207 | 0.00051878 | 0 | 0 | 1 | 0.98575 | -0.27225 | 0.4 | 1 | 1.1 | 0.9
90 | 1 | 0 | 0 | 0 | 0 | 1 | 0.9864 | -0.25961 | 0.4 | 1 | 1.1 | 0.9
125 | 1 | 0 | 0 | 0 | 0 | 1 | 0.98572 | -0.27276 | 0.4 | 1 | 1.1 | 0.9
87 | 1 | 0 | 0 | 0 | 0 | 1 | 0.98865 | -0.2163 | 0.4 | 1 | 1.1 | 0.9
54 | 1 | 0.0041232 | 0.0010334 | 0 | 0 | 1 | 0.99473 | -0.099847 | 0.4 | 1 | 1.1 | 0.9
55 | 1 | 0 | 0 | 0 | 0 | 1 | 0.99428 | -0.10839 | 0.4 | 1 | 1.1 | 0.9
56 | 1 | 0 | 0 | 0 | 0 | 1 | 0.99533 | -0.088358 | 0.4 | 1 | 1.1 | 0.9
57 | 1 | 0 | 0 | 0 | 0 | 1 | 0.99412 | -0.11155 | 0.4 | 1 | 1.1 | 0.9
58 | 1 | 0.0032369 | 0.00081126 | 0 | 0 | 1 | 0.99124 | -0.16644 | 0.4 | 1 | 1.1 | 0.9
59 | 1 | 0 | 0 | 0 | 0 | 1 | 0.99862 | -0.025985 | 0.4 | 1 | 1.1 | 0.9
67 | 1 | 0.0027065 | 0.00067832 | 0 | 0 | 1 | 0.99409 | -0.11211 | 0.4 | 1 | 1.1 | 0.9
86 | 1 | 0 | 0 | 0 | 0 | 1 | 0.98887 | -0.21204 | 0.4 | 1 | 1.1 | 0.9
62 | 1 | 0 | 0 | 0 | 0 | 1 | 0.99859 | -0.02667 | 0.4 | 1 | 1.1 | 0.9
63 | 1 | 0.0025457 | 0.00063802 | 0 | 0 | 1 | 0.99849 | -0.028598 | 0.4 | 1 | 1.1 | 0.9
60 | 3 | 0.001264 | 0.00031679 | 0 | 0 | 1 | 1 | 0 | 0.4 | 1 | 1.1 | 0.9
68 | 1 | 0 | 0 | 0 | 0 | 1 | 0.98313 | -0.32265 | 0.4 | 1 | 1.1 | 0.9
98 | 1 | 0.0027709 | 0.00069445 | 0 | 0 | 1 | 0.98186 | -0.34735 | 0.4 | 1 | 1.1 | 0.9
85 | 1 | 0.0018039 | 0.0004521 | 0 | 0 | 1 | 0.98856 | -0.21791 | 0.4 | 1 | 1.1 | 0.9
70 | 1 | 0.0008993 | 0.00022539 | 0 | 0 | 1 | 0.99857 | -0.027068 | 0.4 | 1 | 1.1 | 0.9
71 | 1 | 0.00082044 | 0.00020562 | 0 | 0 | 1 | 0.99855 | -0.027313 | 0.4 | 1 | 1.1 | 0.9
65 | 1 | 0 | 0 | 0 | 0 | 1 | 0.99841 | -0.030057 | 0.4 | 1 | 1.1 | 0.9
69 | 1 | 0.00077315 | 0.00019377 | 0 | 0 | 1 | 0.99856 | -0.027147 | 0.4 | 1 | 1.1 | 0.9
127 | 1 | 0.0054594 | 0.0013682 | 0 | 0 | 1 | 0.99829 | -0.032343 | 0.4 | 1 | 1.1 | 0.9
61 | 1 | 0.00077815 | 0.00019502 | 0 | 0 | 1 | 0.99998 | -0.00031339 | 0.4 | 1 | 1.1 | 0.9
66 | 1 | 0.00083888 | 0.00021024 | 0 | 0 | 1 | 0.9984 | -0.030307 | 0.4 | 1 | 1.1 | 0.9
64 | 1 | 0.0028511 | 0.00071454 | 0 | 0 | 1 | 0.99833 | -0.031629 | 0.4 | 1 | 1.1 | 0.9
94 | 1 | 0.0025118 | 0.00062952 | 0 | 0 | 1 | 0.98559 | -0.27528 | 0.4 | 1 | 1.1 | 0.9
97 | 1 | 0.0026113 | 0.00065445 | 0 | 0 | 1 | 0.98091 | -0.36585 | 0.4 | 1 | 1.1 | 0.9
75 | 1 | 0.005565 | 0.0013947 | 0 | 0 | 1 | 0.98567 | -0.27381 | 0.4 | 1 | 1.1 | 0.9
77 | 1 | 0.0028018 | 0.00070219 | 0 | 0 | 1 | 0.98598 | -0.26793 | 0.4 | 1 | 1.1 | 0.9
78 | 1 | 0.0027642 | 0.00069277 | 0 | 0 | 1 | 0.98616 | -0.2643 | 0.4 | 1 | 1.1 | 0.9
79 | 1 | 0.0063306 | 0.0015866 | 0 | 0 | 1 | 0.98631 | -0.26144 | 0.4 | 1 | 1.1 | 0.9
80 | 1 | 0.0023864 | 0.0005981 | 0 | 0 | 1 | 0.9874 | -0.24031 | 0.4 | 1 | 1.1 | 0.9
81 | 1 | 0.0040436 | 0.0010134 | 0 | 0 | 1 | 0.98749 | -0.23863 | 0.4 | 1 | 1.1 | 0.9
82 | 1 | 0.0018293 | 0.00045848 | 0 | 0 | 1 | 0.98772 | -0.23416 | 0.4 | 1 | 1.1 | 0.9
83 | 1 | 0.0054088 | 0.0013556 | 0 | 0 | 1 | 0.9881 | -0.22696 | 0.4 | 1 | 1.1 | 0.9
84 | 1 | 0.0021268 | 0.00053303 | 0 | 0 | 1 | 0.98831 | -0.22277 | 0.4 | 1 | 1.1 | 0.9
91 | 1 | 0.0017053 | 0.00042738 | 0 | 0 | 1 | 0.98544 | -0.2781 | 0.4 | 1 | 1.1 | 0.9
92 | 1 | 0.0018869 | 0.00047289 | 0 | 0 | 1 | 0.98544 | -0.27807 | 0.4 | 1 | 1.1 | 0.9
93 | 1 | 0.0064511 | 0.0016168 | 0 | 0 | 1 | 0.98539 | -0.27911 | 0.4 | 1 | 1.1 | 0.9
99 | 1 | 0.0029343 | 0.0007354 | 0 | 0 | 1 | 0.98035 | -0.37668 | 0.4 | 1 | 1.1 | 0.9
100 | 1 | 0.0018955 | 0.00047506 | 0 | 0 | 1 | 0.9787 | -0.40883 | 0.4 | 1 | 1.1 | 0.9
101 | 1 | 0.0015157 | 0.00037987 | 0 | 0 | 1 | 0.97839 | -0.41492 | 0.4 | 1 | 1.1 | 0.9
102 | 1 | 0.0024035 | 0.00060239 | 0 | 0 | 1 | 0.97751 | -0.43206 | 0.4 | 1 | 1.1 | 0.9
103 | 1 | 0.0026892 | 0.00067397 | 0 | 0 | 1 | 0.97735 | -0.43519 | 0.4 | 1 | 1.1 | 0.9
104 | 1 | 0 | 0 | 0 | 0 | 1 | 0.97543 | -0.47298 | 0.4 | 1 | 1.1 | 0.9
105 | 1 | 0.0026801 | 0.00067171 | 0 | 0 | 1 | 0.97513 | -0.47888 | 0.4 | 1 | 1.1 | 0.9
106 | 1 | 0.0010656 | 0.00026706 | 0 | 0 | 1 | 0.97542 | -0.4731 | 0.4 | 1 | 1.1 | 0.9
123 | 1 | 0.00261 | 0.00065413 | 0 | 0 | 1 | 0.97442 | -0.49274 | 0.4 | 1 | 1.1 | 0.9
124 | 1 | 0.0032227 | 0.0008077 | 0 | 0 | 1 | 0.97356 | -0.50959 | 0.4 | 1 | 1.1 | 0.9
107 | 1 | 0.0014112 | 0.00035367 | 0 | 0 | 1 | 0.97034 | -0.57327 | 0.4 | 1 | 1.1 | 0.9
108 | 1 | 0.0021666 | 0.000543 | 0 | 0 | 1 | 0.97043 | -0.57151 | 0.4 | 1 | 1.1 | 0.9
109 | 1 | 0 | 0 | 0 | 0 | 1 | 0.97029 | -0.57436 | 0.4 | 1 | 1.1 | 0.9
110 | 1 | 0 | 0 | 0 | 0 | 1 | 0.97061 | -0.568 | 0.4 | 1 | 1.1 | 0.9
111 | 1 | 0.0013562 | 0.0003399 | 0 | 0 | 1 | 0.97023 | -0.57542 | 0.4 | 1 | 1.1 | 0.9
112 | 1 | 0.0021854 | 0.00054772 | 0 | 0 | 1 | 0.97022 | -0.57567 | 0.4 | 1 | 1.1 | 0.9
113 | 1 | 0.0028276 | 0.00070866 | 0 | 0 | 1 | 0.9707 | -0.56614 | 0.4 | 1 | 1.1 | 0.9
114 | 1 | 0.0029892 | 0.00074918 | 0 | 0 | 1 | 0.97059 | -0.56844 | 0.4 | 1 | 1.1 | 0.9
126 | 1 | 0.0011646 | 0.00029186 | 0 | 0 | 1 | 0.9702 | -0.57601 | 0.4 | 1 | 1.1 | 0.9
115 | 1 | 0.0015462 | 0.00038751 | 0 | 0 | 1 | 0.97088 | -0.56256 | 0.4 | 1 | 1.1 | 0.9
116 | 1 | 0.0018896 | 0.00047357 | 0 | 0 | 1 | 0.97097 | -0.5608 | 0.4 | 1 | 1.1 | 0.9
122 | 1 | 0.0031711 | 0.00079476 | 0 | 0 | 1 | 0.97236 | -0.53327 | 0.4 | 1 | 1.1 | 0.9
120 | 1 | 0.0029897 | 0.0007493 | 0 | 0 | 1 | 0.97241 | -0.53242 | 0.4 | 1 | 1.1 | 0.9
117 | 1 | 0.0013686 | 0.00034301 | 0 | 0 | 1 | 0.9713 | -0.55432 | 0.4 | 1 | 1.1 | 0.9
118 | 1 | 0.001368 | 0.00034286 | 0 | 0 | 1 | 0.97171 | -0.54619 | 0.4 | 1 | 1.1 | 0.9
119 | 1 | 0 | 0 | 0 | 0 | 1 | 0.97244 | -0.5317 | 0.4 | 1 | 1.1 | 0.9
121 | 1 | 0 | 0 | 0 | 0 | 1 | 0.97316 | -0.51761 | 0.4 | 1 | 1.1 | 0.9

## generator_data
GEN_BUS | PG | QG | QMAX | QMIN | VG | MBASE | GEN_STATUS | PMAX | PMIN
60 | 0.20583 | 0.052849 | 10 | -10 | 1 | 100 | 1 | 10 | 0

## branch_data
F_BUS | T_BUS | BR_R | BR_X | BR_B | RATE_A | RATE_B | RATE_C | TAP | SHIFT | BR_STATUS | ANGMIN | ANGMAX | P_in | Q_in | P_out | Q_out
1 | 2 | 4.3871 | 2.8078 | 7.3672e-09 | 0 | 0 | 0 | 0 | 0 | 1 | -90 | 90 | 0.0095554 | 0.0023932 | -0.0095509 | -0.002391
1 | 3 | 6.1646 | 3.9453 | 1.0352e-08 | 0 | 0 | 0 | 0 | 0 | 1 | -90 | 90 | -0.01024 | -0.0025648 | 0.010247 | 0.0025684
2 | 4 | 12.5155 | 8.0099 | 2.1017e-08 | 0 | 0 | 0 | 0 | 0 | 1 | -90 | 90 | 0.0035645 | 0.0008906 | -0.0035627 | -0.00089145
3 | 5 | 0.80845 | 0.51741 | 1.3576e-09 | 0 | 0 | 0 | 0 | 0 | 1 | -90 | 90 | -0.010965 | -0.0027484 | 0.010966 | 0.002749
4 | 6 | 0.32158 | 0.20581 | 5.4002e-10 | 0 | 0 | 0 | 0 | 0 | 1 | -90 | 90 | 0.0029297 | 0.00073281 | -0.0029297 | -0.00073284
5 | 8 | 4.7984 | 3.071 | 8.0578e-09 | 0 | 0 | 0 | 0 | 0 | 1 | -90 | 90 | -0.011342 | -0.0028431 | 0.011349 | 0.0028468
35 | 8 | 22.366 | 14.3143 | 3.7559e-08 | 0 | 0 | 0 | 0 | 0 | 1 | -90 | 90 | 0.011857 | 0.0029823 | -0.011822 | -0.0029636
35 | 34 | 2.5638 | 1.6408 | 4.3054e-09 | 0 | 0 | 0 | 0 | 0 | 1 | -90 | 90 | -0.012477 | -0.0031376 | 0.012481 | 0.00314
8 | 9 | 11.3434 | 7.2598 | 1.9049e-08 | 0 | 0 | 0 | 0 | 0 | 1 | -90 | 90 | 0.00047327 | 0.00011682 | -0.00047325 | -0.00011861
34 | 36 | 0.72384 | 0.46326 | 3.6466e-09 | 0 | 0 | 0 | 0 | 0 | 1 | -90 | 90 | 0.029477 | 0.007421 | -0.02947 | -0.0074169
34 | 19 | 0.63977 | 0.40945 | 3.223e-09 | 0 | 0 | 0 | 0 | 0 | 1 | -90 | 90 | -0.041959 | -0.010561 | 0.041971 | 0.010569
6 | 7 | 10.5168 | 6.7307 | 1.766e-08 | 0 | 0 | 0 | 0 | 0 | 1 | -90 | 90 | 0.0021667 | 0.0005416 | -0.0021661 | -0.00054292
15 | 18 | 1.8663 | 1.1945 | 3.1341e-09 | 0 | 0 | 0 | 0 | 0 | 1 | -90 | 90 | 0.00088679 | 0.00022196 | -0.00088677 | -0.00022225
15 | 19 | 3.1069 | 1.9884 | 1.5652e-08 | 0 | 0 | 0 | 0 | 0 | 1 | -90 | 90 | 0.042518 | 0.010728 | -0.042456 | -0.01069
15 | 13 | 2.0026 | 1.2816 | 1.0089e-08 | 0 | 0 | 0 | 0 | 0 | 1 | -90 | 90 | -0.043404 | -0.01095 | 0.043446 | 0.010976
13 | 14 | 0.53317 | 0.34123 | 2.686e-09 | 0 | 0 | 0 | 0 | 0 | 1 | -90 | 90 | -0.0444 | -0.011215 | 0.044411 | 0.011222
17 | 14 | 3.2139 | 2.0569 | 5.397e-09 | 0 | 0 | 0 | 0 | 0 | 1 | -90 | 90 | -0.0028299 | -0.00070926 | 0.0028302 | 0.00070892
14 | 16 | 0.52517 | 0.33611 | 2.6457e-09 | 0 | 0 | 0 | 0 | 0 | 1 | -90 | 90 | -0.047242 | -0.011931 | 0.047255 | 0.011939
76 | 74 | 0.37706 | 0.24132 | 6.3318e-10 | 0 | 0 | 0 | 0 | 0 | 1 | -90 | 90 | -0.0033466 | -0.00083875 | 0.0033466 | 0.00083871
74 | 75 | 0.27561 | 0.17639 | 1.3885e-09 | 0 | 0 | 0 | 0 | 0 | 1 | -90 | 90 | -0.05392 | -0.013659 | 0.053929 | 0.013664
74 | 73 | 0.82834 | 0.53014 | 4.173e-09 | 0 | 0 | 0 | 0 | 0 | 1 | -90 | 90 | 0.050574 | 0.01282 | -0.05055 | -0.012806
10 | 11 | 2.3581 | 1.5092 | 3.9598e-09 | 0 | 0 | 0 | 0 | 0 | 1 | -90 | 90 | -0.0066736 | -0.0016727 | 0.0066748 | 0.0016731
11 | 12 | 0.93727 | 0.59985 | 1.5739e-09 | 0 | 0 | 0 | 0 | 0 | 1 | -90 | 90 | -0.0066748 | -0.0016731 | 0.0066753 | 0.0016732
12 | 28 | 4.8843 | 3.126 | 8.2021e-09 | 0 | 0 | 0 | 0 | 0 | 1 | -90 | 90 | -0.011192 | -0.0028051 | 0.011199 | 0.0028088
12 | 25 | 2.181 | 1.3958 | 3.6624e-09 | 0 | 0 | 0 | 0 | 0 | 1 | -90 | 90 | 0.0045168 | 0.0011319 | -0.0045163 | -0.001132
96 | 95 | 6.9225 | 4.4304 | 1.1625e-08 | 0 | 0 | 0 | 0 | 0 | 1 | -90 | 90 | -0.00099509 | -0.0002494 | 0.00099516 | 0.00024832
95 | 27 | 3.5476 | 2.2704 | 5.9573e-09 | 0 | 0 | 0 | 0 | 0 | 1 | -90 | 90 | -0.0016237 | -0.00040586 | 0.0016238 | 0.00040535
28 | 23 | 2.3041 | 1.4746 | 3.8692e-09 | 0 | 0 | 0 | 0 | 0 | 1 | -90 | 90 | -0.012977 | -0.0032544 | 0.012982 | 0.0032569
23 | 21 | 3.6113 | 2.3112 | 6.0643e-09 | 0 | 0 | 0 | 0 | 0 | 1 | -90 | 90 | -0.014537 | -0.0036467 | 0.014546 | 0.0036516
16 | 26 | 0.43354 | 0.27746 | 2.1841e-09 | 0 | 0 | 0 | 0 | 0 | 1 | -90 | 90 | -0.047514 | -0.012004 | 0.047525 | 0.012011
26 | 27 | 1.5297 | 0.97902 | 7.7064e-09 | 0 | 0 | 0 | 0 | 0 | 1 | -90 | 90 | -0.047525 | -0.012011 | 0.047563 | 0.012034
27 | 72 | 0.095859 | 0.06135 | 4.8292e-10 | 0 | 0 | 0 | 0 | 0 | 1 | -90 | 90 | -0.049187 | -0.01244 | 0.049189 | 0.012441
21 | 20 | 0.21517 | 0.13771 | 3.6133e-10 | 0 | 0 | 0 | 0 | 0 | 1 | -90 | 90 | -0.016453 | -0.0041298 | 0.016454 | 0.0041302
36 | 41 | 3.5437 | 2.268 | 1.7853e-08 | 0 | 0 | 0 | 0 | 0 | 1 | -90 | 90 | 0.028502 | 0.0071742 | -0.02847 | -0.0071555
20 | 22 | 4.1613 | 2.6633 | 6.988e-09 | 0 | 0 | 0 | 0 | 0 | 1 | -90 | 90 | -0.018702 | -0.0046936 | 0.018718 | 0.0047033
22 | 24 | 2.8557 | 1.8276 | 4.7955e-09 | 0 | 0 | 0 | 0 | 0 | 1 | -90 | 90 | -0.019558 | -0.0049138 | 0.01957 | 0.0049211
24 | 40 | 1.5347 | 0.98222 | 2.5772e-09 | 0 | 0 | 0 | 0 | 0 | 1 | -90 | 90 | -0.019975 | -0.0050226 | 0.019982 | 0.0050267
41 | 31 | 10.7171 | 6.8589 | 1.7997e-08 | 0 | 0 | 0 | 0 | 0 | 1 | -90 | 90 | 0.0067604 | 0.0016881 | -0.006755 | -0.0016863
41 | 33 | 4.1013 | 2.6249 | 1.3775e-08 | 0 | 0 | 0 | 0 | 0 | 1 | -90 | 90 | 0.020845 | 0.0052507 | -0.020825 | -0.0052393
40 | 33 | 0.75005 | 0.48004 | 1.2595e-09 | 0 | 0 | 0 | 0 | 0 | 1 | -90 | 90 | -0.020389 | -0.0051287 | 0.020392 | 0.0051308
31 | 29 | 6.52 | 4.1728 | 1.0949e-08 | 0 | 0 | 0 | 0 | 0 | 1 | -90 | 90 | 0.0057295 | 0.0014293 | -0.0057271 | -0.0014288
72 | 73 | 2.386 | 1.5271 | 1.202e-08 | 0 | 0 | 0 | 0 | 0 | 1 | -90 | 90 | -0.049189 | -0.012441 | 0.049253 | 0.012481
29 | 30 | 5.048 | 3.2307 | 8.477e-09 | 0 | 0 | 0 | 0 | 0 | 1 | -90 | 90 | 0.0052065 | 0.0012984 | -0.005205 | -0.0012982
30 | 32 | 0.74308 | 0.47557 | 1.2478e-09 | 0 | 0 | 0 | 0 | 0 | 1 | -90 | 90 | 0.0042647 | 0.0010625 | -0.0042645 | -0.0010625
32 | 38 | 8.1482 | 5.2148 | 1.3683e-08 | 0 | 0 | 0 | 0 | 0 | 1 | -90 | 90 | 0.0038019 | 0.00094824 | -0.0038006 | -0.0009487
32 | 37 | 10.3157 | 6.602 | 1.7323e-08 | 0 | 0 | 0 | 0 | 0 | 1 | -90 | 90 | 0.0004626 | 0.0001143 | -0.00046257 | -0.00011594
38 | 39 | 13.8321 | 8.8526 | 2.3228e-08 | 0 | 0 | 0 | 0 | 0 | 1 | -90 | 90 | 0.0038006 | 0.00094871 | -0.0037984 | -0.00094949
39 | 133 | 2.7263 | 1.7448 | 4.5782e-09 | 0 | 0 | 0 | 0 | 0 | 1 | -90 | 90 | 0.003617 | 0.00090402 | -0.0036166 | -0.0009042
133 | 132 | 0.59627 | 0.38161 | 1.0013e-09 | 0 | 0 | 0 | 0 | 0 | 1 | -90 | 90 | 0.0034483 | 0.00086202 | -0.0034482 | -0.00086207
132 | 131 | 0.12306 | 0.078757 | 2.0665e-10 | 0 | 0 | 0 | 0 | 0 | 1 | -90 | 90 | 0.0023763 | 0.0005934 | -0.0023763 | -0.00059342
128 | 129 | 4.4402 | 2.8417 | 7.4563e-09 | 0 | 0 | 0 | 0 | 0 | 1 | -90 | 90 | -0.00036025 | -9.0293e-05 | 0.00036026 | 8.9589e-05
129 | 130 | 8.9753 | 5.7442 | 1.5072e-08 | 0 | 0 | 0 | 0 | 0 | 1 | -90 | 90 | -0.0018285 | -0.00045759 | 0.0018289 | 0.00045638
130 | 131 | 1.1832 | 0.75727 | 1.987e-09 | 0 | 0 | 0 | 0 | 0 | 1 | -90 | 90 | -0.0021502 | -0.00053692 | 0.0021503 | 0.00053677
42 | 43 | 2.8878 | 1.8482 | 4.8494e-09 | 0 | 0 | 0 | 0 | 0 | 1 | -90 | 90 | -0.0016468 | -0.00041274 | 0.0016469 | 0.00041232
43 | 45 | 1.9511 | 1.2487 | 3.2764e-09 | 0 | 0 | 0 | 0 | 0 | 1 | -90 | 90 | -0.0031944 | -0.00080016 | 0.0031946 | 0.00079998
45 | 51 | 1.0428 | 0.66738 | 1.7511e-09 | 0 | 0 | 0 | 0 | 0 | 1 | -90 | 90 | -0.0031946 | -0.00079998 | 0.0031947 | 0.00079989
51 | 50 | 7.4965 | 4.7977 | 1.2589e-08 | 0 | 0 | 0 | 0 | 0 | 1 | -90 | 90 | -0.0037265 | -0.00093317 | 0.0037276 | 0.00093268
50 | 52 | 2.1702 | 1.3889 | 3.6444e-09 | 0 | 0 | 0 | 0 | 0 | 1 | -90 | 90 | -0.0049413 | -0.0012369 | 0.0049419 | 0.0012369
47 | 48 | 10.0984 | 6.463 | 1.6958e-08 | 0 | 0 | 0 | 0 | 0 | 1 | -90 | 90 | -0.0013814 | -0.00034622 | 0.0013816 | 0.0003447
48 | 49 | 0.27745 | 0.17757 | 4.6592e-10 | 0 | 0 | 0 | 0 | 0 | 1 | -90 | 90 | -0.0072593 | -0.0018178 | 0.0072595 | 0.0018179
49 | 88 | 0.35481 | 0.22708 | 5.9582e-10 | 0 | 0 | 0 | 0 | 0 | 1 | -90 | 90 | -0.0093525 | -0.0023424 | 0.0093528 | 0.0023426
88 | 89 | 0.67387 | 0.43128 | 1.1316e-09 | 0 | 0 | 0 | 0 | 0 | 1 | -90 | 90 | -0.010866 | -0.0027219 | 0.010867 | 0.0027224
89 | 87 | 1.144 | 0.73215 | 1.921e-09 | 0 | 0 | 0 | 0 | 0 | 1 | -90 | 90 | -0.015225 | -0.0038145 | 0.015228 | 0.0038162
52 | 53 | 8.4389 | 5.4009 | 1.4171e-08 | 0 | 0 | 0 | 0 | 0 | 1 | -90 | 90 | -0.0049419 | -0.0012369 | 0.0049442 | 0.0012369
53 | 90 | 7.8446 | 5.0205 | 1.3173e-08 | 0 | 0 | 0 | 0 | 0 | 1 | -90 | 90 | -0.0070141 | -0.0017557 | 0.0070183 | 0.0017572
90 | 125 | 0.87641 | 0.5609 | 1.4717e-09 | 0 | 0 | 0 | 0 | 0 | 1 | -90 | 90 | 0.065997 | 0.016769 | -0.065955 | -0.016743
90 | 87 | 2.6136 | 1.6727 | 4.3889e-09 | 0 | 0 | 0 | 0 | 0 | 1 | -90 | 90 | -0.073015 | -0.018527 | 0.073168 | 0.018624
125 | 94 | 0.8725 | 0.5584 | 1.4652e-09 | 0 | 0 | 0 | 0 | 0 | 1 | -90 | 90 | 0.012558 | 0.0031482 | -0.012557 | -0.0031474
125 | 68 | 4.1005 | 2.6243 | 6.8858e-09 | 0 | 0 | 0 | 0 | 0 | 1 | -90 | 90 | 0.053397 | 0.013595 | -0.053269 | -0.013513
87 | 86 | 0.2132 | 0.13645 | 3.5803e-10 | 0 | 0 | 0 | 0 | 0 | 1 | -90 | 90 | -0.088396 | -0.02244 | 0.088414 | 0.022451
54 | 55 | 0.20779 | 0.13299 | 1.0468e-09 | 0 | 0 | 0 | 0 | 0 | 1 | -90 | 90 | 0.18454 | 0.047154 | -0.18447 | -0.047105
54 | 56 | 0.27361 | 0.17511 | 1.3784e-09 | 0 | 0 | 0 | 0 | 0 | 1 | -90 | 90 | -0.18867 | -0.048187 | 0.18877 | 0.048254
55 | 57 | 5.175 | 3.312 | 8.6902e-09 | 0 | 0 | 0 | 0 | 0 | 1 | -90 | 90 | 0.002707 | 0.00067762 | -0.0027066 | -0.00067822
55 | 58 | 1.4286 | 0.91431 | 7.1971e-09 | 0 | 0 | 0 | 0 | 0 | 1 | -90 | 90 | 0.18176 | 0.046428 | -0.18125 | -0.046103
56 | 59 | 1.4912 | 0.95438 | 7.5125e-09 | 0 | 0 | 0 | 0 | 0 | 1 | -90 | 90 | -0.18877 | -0.048254 | 0.18934 | 0.048619
57 | 67 | 0.92133 | 0.58965 | 1.5472e-09 | 0 | 0 | 0 | 0 | 0 | 1 | -90 | 90 | 0.0027066 | 0.00067822 | -0.0027065 | -0.00067832
58 | 86 | 1.1365 | 0.72736 | 5.7255e-09 | 0 | 0 | 0 | 0 | 0 | 1 | -90 | 90 | 0.17802 | 0.045292 | -0.17763 | -0.045043
59 | 62 | 0.49453 | 0.3165 | 8.3045e-10 | 0 | 0 | 0 | 0 | 0 | 1 | -90 | 90 | 0.0061839 | 0.0015475 | -0.0061837 | -0.0015474
59 | 63 | 1.4583 | 0.9333 | 2.4488e-09 | 0 | 0 | 0 | 0 | 0 | 1 | -90 | 90 | 0.0080071 | 0.0020068 | -0.0080061 | -0.0020064
59 | 60 | 0.57999 | 0.37119 | 2.9219e-09 | 0 | 0 | 0 | 0 | 0 | 1 | -90 | 90 | -0.20353 | -0.052173 | 0.20379 | 0.052338
86 | 85 | 0.29055 | 0.18595 | 1.4638e-09 | 0 | 0 | 0 | 0 | 0 | 1 | -90 | 90 | 0.089211 | 0.022592 | -0.089186 | -0.022576
62 | 70 | 1.9773 | 1.2654 | 3.3204e-09 | 0 | 0 | 0 | 0 | 0 | 1 | -90 | 90 | 0.00089932 | 0.00022507 | -0.0008993 | -0.00022539
62 | 71 | 3.4988 | 2.2393 | 5.8755e-09 | 0 | 0 | 0 | 0 | 0 | 1 | -90 | 90 | 0.00082047 | 0.00020505 | -0.00082044 | -0.00020562
62 | 65 | 4.099 | 2.6233 | 6.8833e-09 | 0 | 0 | 0 | 0 | 0 | 1 | -90 | 90 | 0.0036908 | 0.00092399 | -0.0036902 | -0.0009243
62 | 69 | 2.7539 | 1.7625 | 4.6246e-09 | 0 | 0 | 0 | 0 | 0 | 1 | -90 | 90 | 0.00077316 | 0.00019332 | -0.00077315 | -0.00019377
63 | 127 | 3.0648 | 1.9615 | 5.1466e-09 | 0 | 0 | 0 | 0 | 0 | 1 | -90 | 90 | 0.0054603 | 0.0013684 | -0.0054594 | -0.0013682
60 | 61 | 1.8043 | 1.1547 | 3.0299e-09 | 0 | 0 | 0 | 0 | 0 | 1 | -90 | 90 | 0.00077816 | 0.00019473 | -0.00077815 | -0.00019502
68 | 98 | 2.022 | 1.2941 | 3.3955e-09 | 0 | 0 | 0 | 0 | 0 | 1 | -90 | 90 | 0.053269 | 0.013514 | -0.053206 | -0.013473
98 | 97 | 1.5947 | 1.0206 | 2.6779e-09 | 0 | 0 | 0 | 0 | 0 | 1 | -90 | 90 | 0.050435 | 0.012779 | -0.05039 | -0.012751
85 | 84 | 0.24513 | 0.15688 | 1.2349e-09 | 0 | 0 | 0 | 0 | 0 | 1 | -90 | 90 | 0.087382 | 0.022124 | -0.087362 | -0.022111
65 | 66 | 1.3297 | 0.85099 | 2.2329e-09 | 0 | 0 | 0 | 0 | 0 | 1 | -90 | 90 | 0.00083889 | 0.00021003 | -0.00083888 | -0.00021024
65 | 64 | 2.4627 | 1.5761 | 4.1355e-09 | 0 | 0 | 0 | 0 | 0 | 1 | -90 | 90 | 0.0028513 | 0.00071427 | -0.0028511 | -0.00071454
94 | 92 | 1.2092 | 0.77386 | 2.0305e-09 | 0 | 0 | 0 | 0 | 0 | 1 | -90 | 90 | 0.010045 | 0.0025178 | -0.010043 | -0.0025172
97 | 99 | 0.98365 | 0.62954 | 1.6518e-09 | 0 | 0 | 0 | 0 | 0 | 1 | -90 | 90 | 0.047779 | 0.012096 | -0.047754 | -0.012081
75 | 77 | 0.43358 | 0.27749 | 2.1843e-09 | 0 | 0 | 0 | 0 | 0 | 1 | -90 | 90 | -0.059494 | -0.015059 | 0.059511 | 0.01507
77 | 78 | 0.25512 | 0.16328 | 1.2852e-09 | 0 | 0 | 0 | 0 | 0 | 1 | -90 | 90 | -0.062313 | -0.015772 | 0.062323 | 0.015779
78 | 79 | 0.19333 | 0.12373 | 9.7397e-10 | 0 | 0 | 0 | 0 | 0 | 1 | -90 | 90 | -0.065088 | -0.016471 | 0.065097 | 0.016477
79 | 80 | 1.2986 | 0.83113 | 6.5423e-09 | 0 | 0 | 0 | 0 | 0 | 1 | -90 | 90 | -0.071427 | -0.018064 | 0.0715 | 0.018109
80 | 81 | 0.1003 | 0.064194 | 5.0531e-10 | 0 | 0 | 0 | 0 | 0 | 1 | -90 | 90 | -0.073886 | -0.018707 | 0.073892 | 0.018711
81 | 82 | 0.25212 | 0.16135 | 1.2701e-09 | 0 | 0 | 0 | 0 | 0 | 1 | -90 | 90 | -0.077936 | -0.019725 | 0.077952 | 0.019735
82 | 83 | 0.3976 | 0.25446 | 2.003e-09 | 0 | 0 | 0 | 0 | 0 | 1 | -90 | 90 | -0.079782 | -0.020194 | 0.079809 | 0.020211
83 | 84 | 0.21626 | 0.13841 | 1.0895e-09 | 0 | 0 | 0 | 0 | 0 | 1 | -90 | 90 | -0.085218 | -0.021567 | 0.085235 | 0.021578
91 | 92 | 0.014315 | 0.0091615 | 2.4038e-11 | 0 | 0 | 0 | 0 | 0 | 1 | -90 | 90 | -0.0081566 | -0.0020443 | 0.0081566 | 0.0020443
91 | 93 | 0.68367 | 0.43755 | 1.1481e-09 | 0 | 0 | 0 | 0 | 0 | 1 | -90 | 90 | 0.0064513 | 0.0016169 | -0.006451 | -0.0016168
99 | 100 | 3.1053 | 1.9874 | 5.2146e-09 | 0 | 0 | 0 | 0 | 0 | 1 | -90 | 90 | 0.04482 | 0.011345 | -0.044751 | -0.011301
100 | 101 | 0.61249 | 0.39199 | 1.0285e-09 | 0 | 0 | 0 | 0 | 0 | 1 | -90 | 90 | 0.042855 | 0.010826 | -0.042843 | -0.010819
101 | 102 | 1.7867 | 1.1435 | 3.0004e-09 | 0 | 0 | 0 | 0 | 0 | 1 | -90 | 90 | 0.041327 | 0.010439 | -0.041293 | -0.010417
102 | 103 | 0.34641 | 0.2217 | 5.8172e-10 | 0 | 0 | 0 | 0 | 0 | 1 | -90 | 90 | 0.038889 | 0.0098149 | -0.038884 | -0.0098112
103 | 104 | 4.4828 | 2.869 | 7.5279e-09 | 0 | 0 | 0 | 0 | 0 | 1 | -90 | 90 | 0.036194 | 0.0091373 | -0.036129 | -0.0090962
104 | 105 | 0.71972 | 0.46062 | 1.2086e-09 | 0 | 0 | 0 | 0 | 0 | 1 | -90 | 90 | 0.035063 | 0.0088292 | -0.035054 | -0.008823
104 | 106 | 0.49573 | 0.31727 | 8.3247e-10 | 0 | 0 | 0 | 0 | 0 | 1 | -90 | 90 | 0.0010656 | 0.000267 | -0.0010656 | -0.00026707
105 | 123 | 1.8286 | 1.1703 | 3.0708e-09 | 0 | 0 | 0 | 0 | 0 | 1 | -90 | 90 | 0.032373 | 0.0081513 | -0.032352 | -0.0081379
123 | 124 | 2.4156 | 1.546 | 4.0565e-09 | 0 | 0 | 0 | 0 | 0 | 1 | -90 | 90 | 0.029742 | 0.0074838 | -0.029718 | -0.0074688
124 | 121 | 1.2886 | 0.82469 | 2.1639e-09 | 0 | 0 | 0 | 0 | 0 | 1 | -90 | 90 | 0.026495 | 0.0066612 | -0.026485 | -0.0066549
107 | 108 | 1.2179 | 0.77946 | 2.0452e-09 | 0 | 0 | 0 | 0 | 0 | 1 | -90 | 90 | -0.0061177 | -0.0015324 | 0.0061182 | 0.0015326
107 | 109 | 0.97497 | 0.62398 | 1.6372e-09 | 0 | 0 | 0 | 0 | 0 | 1 | -90 | 90 | 0.0047066 | 0.0011788 | -0.0047063 | -0.0011788
108 | 110 | 1.7838 | 1.1416 | 2.9955e-09 | 0 | 0 | 0 | 0 | 0 | 1 | -90 | 90 | -0.0082847 | -0.0020756 | 0.0082861 | 0.0020762
109 | 111 | 3.2948 | 2.1087 | 5.5329e-09 | 0 | 0 | 0 | 0 | 0 | 1 | -90 | 90 | 0.0013562 | 0.00033944 | -0.0013562 | -0.00033991
109 | 112 | 1.6524 | 1.0576 | 2.7749e-09 | 0 | 0 | 0 | 0 | 0 | 1 | -90 | 90 | 0.0033501 | 0.00083932 | -0.0033499 | -0.00083945
110 | 113 | 0.69893 | 0.44731 | 1.1737e-09 | 0 | 0 | 0 | 0 | 0 | 1 | -90 | 90 | -0.011275 | -0.0028254 | 0.011276 | 0.0028259
110 | 114 | 0.62198 | 0.39807 | 1.0445e-09 | 0 | 0 | 0 | 0 | 0 | 1 | -90 | 90 | 0.0029892 | 0.00074915 | -0.0029891 | -0.00074921
112 | 126 | 1.2422 | 0.79503 | 2.086e-09 | 0 | 0 | 0 | 0 | 0 | 1 | -90 | 90 | 0.0011645 | 0.0002917 | -0.0011645 | -0.00029188
113 | 115 | 1.0726 | 0.68644 | 1.8011e-09 | 0 | 0 | 0 | 0 | 0 | 1 | -90 | 90 | -0.014104 | -0.0035346 | 0.014106 | 0.003536
115 | 116 | 0.47339 | 0.30297 | 7.9494e-10 | 0 | 0 | 0 | 0 | 0 | 1 | -90 | 90 | -0.015652 | -0.0039235 | 0.015654 | 0.0039242
116 | 117 | 1.5637 | 1.0007 | 2.6258e-09 | 0 | 0 | 0 | 0 | 0 | 1 | -90 | 90 | -0.017543 | -0.0043978 | 0.017549 | 0.004401
122 | 120 | 1.1415 | 0.73057 | 1.9169e-09 | 0 | 0 | 0 | 0 | 0 | 1 | -90 | 90 | -0.003171 | -0.00079479 | 0.0031712 | 0.00079469
120 | 119 | 0.49536 | 0.31703 | 8.3184e-10 | 0 | 0 | 0 | 0 | 0 | 1 | -90 | 90 | -0.0061608 | -0.001544 | 0.006161 | 0.0015441
117 | 118 | 1.8177 | 1.1633 | 3.0523e-09 | 0 | 0 | 0 | 0 | 0 | 1 | -90 | 90 | -0.018917 | -0.0047441 | 0.018924 | 0.0047485
118 | 119 | 3.0273 | 1.9375 | 5.0837e-09 | 0 | 0 | 0 | 0 | 0 | 1 | -90 | 90 | -0.020292 | -0.0050913 | 0.020307 | 0.0050998
119 | 121 | 2.2595 | 1.4461 | 3.7942e-09 | 0 | 0 | 0 | 0 | 0 | 1 | -90 | 90 | -0.026468 | -0.0066439 | 0.026485 | 0.0066549