## bus_data
BUS_I | BUS_TYPE | Pd | Qd | Gs | Bs | area | Vm | Va | baseKV | zone | Vmax | Vmin
1 | 1 | 0.0020653 | 0.0005176 | 0 | 0 | 1 | 0.97512 | -0.48016 | 0.4 | 1 | 1.1 | 0.9
2 | 1 | 0.0038368 | 0.00096161 | 0 | 0 | 1 | 0.97641 | -0.45464 | 0.4 | 1 | 1.1 | 0.9
3 | 1 | 0 | 0 | 0 | 0 | 1 | 0.97445 | -0.49337 | 0.4 | 1 | 1.1 | 0.9
4 | 1 | 0 | 0 | 0 | 0 | 1 | 0.97647 | -0.45347 | 0.4 | 1 | 1.1 | 0.9
5 | 1 | 0.007204 | 0.0018055 | 0 | 0 | 1 | 0.97342 | -0.51374 | 0.4 | 1 | 1.1 | 0.9
10 | 1 | 0.00192 | 0.00048119 | 0 | 0 | 1 | 0.97419 | -0.49843 | 0.4 | 1 | 1.1 | 0.9
8 | 1 | 0 | 0 | 0 | 0 | 1 | 0.97555 | -0.4717 | 0.4 | 1 | 1.1 | 0.9
12 | 1 | 0 | 0 | 0 | 0 | 1 | 0.97726 | -0.43799 | 0.4 | 1 | 1.1 | 0.9
14 | 1 | 0.0028761 | 0.00072082 | 0 | 0 | 1 | 0.97341 | -0.51381 | 0.4 | 1 | 1.1 | 0.9
6 | 1 | 0.0023372 | 0.00058575 | 0 | 0 | 1 | 0.97511 | -0.48036 | 0.4 | 1 | 1.1 | 0.9
13 | 1 | 0.0016817 | 0.00042148 | 0 | 0 | 1 | 0.98018 | -0.38081 | 0.4 | 1 | 1.1 | 0.9
11 | 1 | 0.0014605 | 0.00036604 | 0 | 0 | 1 | 0.97725 | -0.43819 | 0.4 | 1 | 1.1 | 0.9
7 | 1 | 0.0032212 | 0.00080732 | 0 | 0 | 1 | 0.97492 | -0.48405 | 0.4 | 1 | 1.1 | 0.9
9 | 1 | 0.0026297 | 0.00065907 | 0 | 0 | 1 | 0.97475 | -0.48751 | 0.4 | 1 | 1.1 | 0.9
76 | 1 | 0.0026163 | 0.00065571 | 0 | 0 | 1 | 0.97461 | -0.49021 | 0.4 | 1 | 1.1 | 0.9
74 | 1 | 0.0025933 | 0.00064994 | 0 | 0 | 1 | 0.97453 | -0.49168 | 0.4 | 1 | 1.1 | 0.9
27 | 1 | 0.0020748 | 0.00052 | 0 | 0 | 1 | 0.98035 | -0.37755 | 0.4 | 1 | 1.1 | 0.9
25 | 1 | 0 | 0 | 0 | 0 | 1 | 0.98039 | -0.37689 | 0.4 | 1 | 1.1 | 0.9
15 | 1 | 0.013635 | 0.0034173 | 0 | 0 | 1 | 0.98376 | -0.31113 | 0.4 | 1 | 1.1 | 0.9
16 | 1 | 0.004347 | 0.0010895 | 0 | 0 | 1 | 0.98417 | -0.30325 | 0.4 | 1 | 1.1 | 0.9
17 | 1 | 0 | 0 | 0 | 0 | 1 | 0.98296 | -0.3268 | 0.4 | 1 | 1.1 | 0.9
18 | 1 | 0.0044995 | 0.0011277 | 0 | 0 | 1 | 0.98428 | -0.30117 | 0.4 | 1 | 1.1 | 0.9
19 | 1 | 0 | 0 | 0 | 0 | 1 | 0.98287 | -0.32848 | 0.4 | 1 | 1.1 | 0.9
28 | 1 | 0.0062784 | 0.0015735 | 0 | 0 | 1 | 0.98473 | -0.2923 | 0.4 | 1 | 1.1 | 0.9
21 | 1 | 0.0020884 | 0.0005234 | 0 | 0 | 1 | 0.98262 | -0.33328 | 0.4 | 1 | 1.1 | 0.9
29 | 1 | 0.0050575 | 0.0012675 | 0 | 0 | 1 | 0.98501 | -0.28699 | 0.4 | 1 | 1.1 | 0.9
20 | 1 | 0.0047189 | 0.0011827 | 0 | 0 | 1 | 0.9823 | -0.33958 | 0.4 | 1 | 1.1 | 0.9
22 | 1 | 0.00212 | 0.00053133 | 0 | 0 | 1 | 0.98201 | -0.34522 | 0.4 | 1 | 1.1 | 0.9
23 | 1 | 0 | 0 | 0 | 0 | 1 | 0.9817 | -0.35123 | 0.4 | 1 | 1.1 | 0.9
24 | 1 | 0.0028443 | 0.00071285 | 0 | 0 | 1 | 0.98029 | -0.37873 | 0.4 | 1 | 1.1 | 0.9
30 | 1 | 0.0087678 | 0.0021974 | 0 | 0 | 1 | 0.98528 | -0.28174 | 0.4 | 1 | 1.1 | 0.9
31 | 1 | 0.0073467 | 0.0018413 | 0 | 0 | 1 | 0.98533 | -0.28065 | 0.4 | 1 | 1.1 | 0.9
32 | 1 | 0.0040201 | 0.0010075 | 0 | 0 | 1 | 0.98658 | -0.25658 | 0.4 | 1 | 1.1 | 0.9
33 | 1 | 0.002246 | 0.00056291 | 0 | 0 | 1 | 0.98758 | -0.23716 | 0.4 | 1 | 1.1 | 0.9
72 | 1 | 0 | 0 | 0 | 0 | 1 | 0.98949 | -0.20027 | 0.4 | 1 | 1.1 | 0.9
73 | 1 | 0.0033317 | 0.00083501 | 0 | 0 | 1 | 0.99015 | -0.1875 | 0.4 | 1 | 1.1 | 0.9
34 | 1 | 0.0029176 | 0.00073122 | 0 | 0 | 1 | 0.99833 | -0.031531 | 0.4 | 1 | 1.1 | 0.9
35 | 1 | 0.0034525 | 0.00086527 | 0 | 0 | 1 | 0.99856 | -0.026996 | 0.4 | 1 | 1.1 | 0.9
37 | 1 | 0 | 0 | 0 | 0 | 1 | 0.99862 | -0.025886 | 0.4 | 1 | 1.1 | 0.9
43 | 1 | 0.0056724 | 0.0014216 | 0 | 0 | 1 | 0.99658 | -0.064284 | 0.4 | 1 | 1.1 | 0.9
53 | 1 | 0.0054063 | 0.001355 | 0 | 0 | 1 | 0.99883 | -0.022035 | 0.4 | 1 | 1.1 | 0.9
41 | 1 | 0.0035837 | 0.00089815 | 0 | 0 | 1 | 0.99647 | -0.066301 | 0.4 | 1 | 1.1 | 0.9
51 | 3 | 0 | 0 | 0 | 0 | 1 | 1 | 0 | 0.4 | 1 | 1.1 | 0.9
38 | 1 | 0.010341 | 0.0025917 | 0 | 0 | 1 | 0.99467 | -0.10028 | 0.4 | 1 | 1.1 | 0.9
39 | 1 | 0.0031698 | 0.00079444 | 0 | 0 | 1 | 0.99537 | -0.087017 | 0.4 | 1 | 1.1 | 0.9
40 | 1 | 0 | 0 | 0 | 0 | 1 | 0.99125 | -0.16504 | 0.4 | 1 | 1.1 | 0.9
42 | 1 | 0 | 0 | 0 | 0 | 1 | 0.98336 | -0.31619 | 0.4 | 1 | 1.1 | 0.9
63 | 1 | 0 | 0 | 0 | 0 | 1 | 0.97996 | -0.38226 | 0.4 | 1 | 1.1 | 0.9
64 | 1 | 0.011737 | 0.0029415 | 0 | 0 | 1 | 0.97953 | -0.39052 | 0.4 | 1 | 1.1 | 0.9
71 | 1 | 0.0087056 | 0.0021818 | 0 | 0 | 1 | 0.9774 | -0.43213 | 0.4 | 1 | 1.1 | 0.9
48 | 1 | 0 | 0 | 0 | 0 | 1 | 0.97745 | -0.43119 | 0.4 | 1 | 1.1 | 0.9
44 | 1 | 0.002572 | 0.00064461 | 0 | 0 | 1 | 0.97529 | -0.47336 | 0.4 | 1 | 1.1 | 0.9
45 | 1 | 0.0031208 | 0.00078215 | 0 | 0 | 1 | 0.97294 | -0.51976 | 0.4 | 1 | 1.1 | 0.9
46 | 1 | 0.0026243 | 0.00065771 | 0 | 0 | 1 | 0.97636 | -0.45256 | 0.4 | 1 | 1.1 | 0.9
47 | 1 | 0.096485 | 0.024182 | 0 | 0 | 1 | 0.97142 | -0.5498 | 0.4 | 1 | 1.1 | 0.9
55 | 1 | 0.0091795 | 0.0023006 | 0 | 0 | 1 | 0.97115 | -0.55509 | 0.4 | 1 | 1.1 | 0.9
62 | 1 | 0 | 0 | 0 | 0 | 1 | 0.97875 | -0.40585 | 0.4 | 1 | 1.1 | 0.9
61 | 1 | 0 | 0 | 0 | 0 | 1 | 0.97741 | -0.43208 | 0.4 | 1 | 1.1 | 0.9
49 | 1 | 0.0043346 | 0.0010863 | 0 | 0 | 1 | 0.99859 | -0.02659 | 0.4 | 1 | 1.1 | 0.9
50 | 1 | 0.0029764 | 0.00074596 | 0 | 0 | 1 | 0.99731 | -0.050897 | 0.4 | 1 | 1.1 | 0.9
52 | 1 | 0.0030682 | 0.00076895 | 0 | 0 | 1 | 0.99647 | -0.066931 | 0.4 | 1 | 1.1 | 0.9
56 | 1 | 0.0033046 | 0.0008282 | 0 | 0 | 1 | 0.99599 | -0.075926 | 0.4 | 1 | 1.1 | 0.9
54 | 1 | 0 | 0 | 0 | 0 | 1 | 0.99045 | -0.18189 | 0.4 | 1 | 1.1 | 0.9
57 | 1 | 0 | 0 | 0 | 0 | 1 | 0.9931 | -0.13112 | 0.4 | 1 | 1.1 | 0.9
69 | 1 | 0.008744 | 0.0021915 | 0 | 0 | 1 | 0.97272 | -0.52437 | 0.4 | 1 | 1.1 | 0.9
67 | 1 | 0 | 0 | 0 | 0 | 1 | 0.97305 | -0.5178 | 0.4 | 1 | 1.1 | 0.9
59 | 1 | 0.01719 | 0.0043083 | 0 | 0 | 1 | 0.97612 | -0.45723 | 0.4 | 1 | 1.1 | 0.9
60 | 1 | 0 | 0 | 0 | 0 | 1 | 0.97563 | -0.46703 | 0.4 | 1 | 1.1 | 0.9
66 | 1 | 0.005339 | 0.0013381 | 0 | 0 | 1 | 0.97399 | -0.49915 | 0.4 | 1 | 1.1 | 0.9
65 | 1 | 0.015712 | 0.0039378 | 0 | 0 | 1 | 0.97306 | -0.51753 | 0.4 | 1 | 1.1 | 0.9
68 | 1 | 0.0057648 | 0.0014448 | 0 | 0 | 1 | 0.97385 | -0.50197 | 0.4 | 1 | 1.1 | 0.9
75 | 1 | 0.0025784 | 0.0006462 | 0 | 0 | 1 | 0.97445 | -0.49326 | 0.4 | 1 | 1.1 | 0.9

## generator_data
GEN_BUS | PG | QG | QMAX | QMIN | VG | MBASE | GEN_STATUS | PMAX | PMIN
51 | 0.3526 | 0.090984 | 10 | -10 | 1 | 100 | 1 | 10 | 0

## branch_data
F_BUS | T_BUS | BR_R | BR_X | BR_B | RATE_A | RATE_B | RATE_C | TAP | SHIFT | BR_STATUS | ANGMIN | ANGMAX | P_in | Q_in | P_out | Q_out
1 | 2 | 7.7373 | 4.9519 | 1.2993e-08 | 0 | 0 | 0 | 0 | 0 | 1 | -90 | 90 | -0.014083 | -0.0035326 | 0.0141 | 0.0035423
1 | 3 | 4.6817 | 2.9963 | 7.8619e-09 | 0 | 0 | 0 | 0 | 0 | 1 | -90 | 90 | 0.012018 | 0.003015 | -0.01201 | -0.0030109
2 | 4 | 0.27992 | 0.17915 | 4.7006e-10 | 0 | 0 | 0 | 0 | 0 | 1 | -90 | 90 | -0.017937 | -0.0045039 | 0.017938 | 0.0045045
3 | 5 | 8.5921 | 5.499 | 1.4428e-08 | 0 | 0 | 0 | 0 | 0 | 1 | -90 | 90 | 0.01009 | 0.0025312 | -0.01008 | -0.0025263
3 | 10 | 11.2211 | 7.1815 | 1.8843e-08 | 0 | 0 | 0 | 0 | 0 | 1 | -90 | 90 | 0.0019204 | 0.00047969 | -0.00192 | -0.00048119
4 | 8 | 4.8709 | 3.1174 | 8.1796e-09 | 0 | 0 | 0 | 0 | 0 | 1 | -90 | 90 | 0.016002 | 0.0040183 | -0.015988 | -0.0040102
4 | 12 | 1.9537 | 1.2504 | 3.2807e-09 | 0 | 0 | 0 | 0 | 0 | 1 | -90 | 90 | -0.03394 | -0.0085229 | 0.033965 | 0.0085386
5 | 14 | 0.10136 | 0.064872 | 1.7021e-10 | 0 | 0 | 0 | 0 | 0 | 1 | -90 | 90 | 0.0028761 | 0.00072081 | -0.0028761 | -0.00072082
8 | 6 | 2.3101 | 1.4785 | 3.8793e-09 | 0 | 0 | 0 | 0 | 0 | 1 | -90 | 90 | 0.015988 | 0.0040102 | -0.015982 | -0.0040064
12 | 13 | 6.9422 | 4.443 | 2.3316e-08 | 0 | 0 | 0 | 0 | 0 | 1 | -90 | 90 | -0.035426 | -0.0089046 | 0.035523 | 0.0089644
12 | 11 | 0.60196 | 0.38526 | 1.0109e-09 | 0 | 0 | 0 | 0 | 0 | 1 | -90 | 90 | 0.0014605 | 0.00036595 | -0.0014605 | -0.00036604
6 | 7 | 1.1517 | 0.73711 | 1.9341e-09 | 0 | 0 | 0 | 0 | 0 | 1 | -90 | 90 | 0.013645 | 0.0034206 | -0.013642 | -0.0034193
13 | 27 | 0.37937 | 0.2428 | 2.5482e-09 | 0 | 0 | 0 | 0 | 0 | 1 | -90 | 90 | -0.037205 | -0.0093859 | 0.037211 | 0.0093893
7 | 9 | 1.4153 | 0.90581 | 2.3767e-09 | 0 | 0 | 0 | 0 | 0 | 1 | -90 | 90 | 0.010421 | 0.0026119 | -0.010419 | -0.0026111
9 | 76 | 1.4753 | 0.94418 | 2.4774e-09 | 0 | 0 | 0 | 0 | 0 | 1 | -90 | 90 | 0.0077895 | 0.001952 | -0.0077885 | -0.0019516
76 | 74 | 1.2136 | 0.77671 | 2.038e-09 | 0 | 0 | 0 | 0 | 0 | 1 | -90 | 90 | 0.0051722 | 0.0012959 | -0.0051718 | -0.0012958
74 | 75 | 2.6084 | 1.6694 | 4.3803e-09 | 0 | 0 | 0 | 0 | 0 | 1 | -90 | 90 | 0.0025785 | 0.0006459 | -0.0025784 | -0.0006462
27 | 25 | 0.072226 | 0.046225 | 4.8515e-10 | 0 | 0 | 0 | 0 | 0 | 1 | -90 | 90 | -0.039285 | -0.0099093 | 0.039287 | 0.0099101
25 | 24 | 2.7762 | 1.7767 | 4.6619e-09 | 0 | 0 | 0 | 0 | 0 | 1 | -90 | 90 | 0.0028446 | 0.00071256 | -0.0028443 | -0.00071285
25 | 23 | 2.6378 | 1.6882 | 1.7718e-08 | 0 | 0 | 0 | 0 | 0 | 1 | -90 | 90 | -0.042131 | -0.010623 | 0.042183 | 0.010654
15 | 16 | 0.53041 | 0.33946 | 3.5628e-09 | 0 | 0 | 0 | 0 | 0 | 1 | -90 | 90 | -0.064839 | -0.016366 | 0.064863 | 0.016381
15 | 17 | 1.3338 | 0.85361 | 8.9591e-09 | 0 | 0 | 0 | 0 | 0 | 1 | -90 | 90 | 0.051203 | 0.012949 | -0.051165 | -0.012925
16 | 18 | 0.13074 | 0.083677 | 8.7822e-10 | 0 | 0 | 0 | 0 | 0 | 1 | -90 | 90 | -0.06921 | -0.017471 | 0.069217 | 0.017475
17 | 19 | 0.14334 | 0.091737 | 9.6282e-10 | 0 | 0 | 0 | 0 | 0 | 1 | -90 | 90 | 0.051165 | 0.012925 | -0.051161 | -0.012923
18 | 28 | 0.52501 | 0.33601 | 3.5265e-09 | 0 | 0 | 0 | 0 | 0 | 1 | -90 | 90 | -0.073717 | -0.018603 | 0.073748 | 0.018623
19 | 21 | 0.4079 | 0.26106 | 2.7399e-09 | 0 | 0 | 0 | 0 | 0 | 1 | -90 | 90 | 0.051161 | 0.012923 | -0.051149 | -0.012915
28 | 29 | 0.29007 | 0.18564 | 1.9484e-09 | 0 | 0 | 0 | 0 | 0 | 1 | -90 | 90 | -0.080026 | -0.020196 | 0.080047 | 0.020209
21 | 20 | 0.55842 | 0.35739 | 3.751e-09 | 0 | 0 | 0 | 0 | 0 | 1 | -90 | 90 | 0.049061 | 0.012392 | -0.049046 | -0.012383
29 | 30 | 0.26954 | 0.17251 | 1.8105e-09 | 0 | 0 | 0 | 0 | 0 | 1 | -90 | 90 | -0.085104 | -0.021477 | 0.085126 | 0.02149
20 | 22 | 0.55362 | 0.35432 | 3.7187e-09 | 0 | 0 | 0 | 0 | 0 | 1 | -90 | 90 | 0.044327 | 0.0112 | -0.044315 | -0.011193
22 | 23 | 0.61835 | 0.39575 | 4.1535e-09 | 0 | 0 | 0 | 0 | 0 | 1 | -90 | 90 | 0.042195 | 0.010661 | -0.042183 | -0.010654
30 | 31 | 0.050696 | 0.032445 | 3.4053e-10 | 0 | 0 | 0 | 0 | 0 | 1 | -90 | 90 | -0.093893 | -0.023687 | 0.093898 | 0.023691
31 | 32 | 1.04 | 0.66558 | 6.9855e-09 | 0 | 0 | 0 | 0 | 0 | 1 | -90 | 90 | -0.10124 | -0.025532 | 0.10136 | 0.025606
32 | 33 | 0.80861 | 0.51751 | 5.4315e-09 | 0 | 0 | 0 | 0 | 0 | 1 | -90 | 90 | -0.10538 | -0.026613 | 0.10548 | 0.026676
33 | 72 | 1.5086 | 0.9655 | 1.0133e-08 | 0 | 0 | 0 | 0 | 0 | 1 | -90 | 90 | -0.10773 | -0.027239 | 0.10792 | 0.02736
72 | 73 | 0.52364 | 0.33513 | 3.5173e-09 | 0 | 0 | 0 | 0 | 0 | 1 | -90 | 90 | -0.10792 | -0.02736 | 0.10798 | 0.027402
73 | 54 | 0.2232 | 0.14285 | 1.4993e-09 | 0 | 0 | 0 | 0 | 0 | 1 | -90 | 90 | -0.11132 | -0.028237 | 0.11135 | 0.028256
34 | 35 | 6.9418 | 4.4427 | 1.1657e-08 | 0 | 0 | 0 | 0 | 0 | 1 | -90 | 90 | -0.0029176 | -0.00073122 | 0.0029182 | 0.00073046
35 | 37 | 0.77836 | 0.49815 | 1.3071e-09 | 0 | 0 | 0 | 0 | 0 | 1 | -90 | 90 | -0.0063707 | -0.0015957 | 0.006371 | 0.0015958
37 | 43 | 0.81578 | 0.5221 | 5.4797e-09 | 0 | 0 | 0 | 0 | 0 | 1 | -90 | 90 | 0.21449 | 0.055519 | -0.21409 | -0.055263
37 | 53 | 0.079577 | 0.050929 | 5.3453e-10 | 0 | 0 | 0 | 0 | 0 | 1 | -90 | 90 | -0.22087 | -0.057115 | 0.22091 | 0.057141
43 | 41 | 0.04394 | 0.028122 | 2.9515e-10 | 0 | 0 | 0 | 0 | 0 | 1 | -90 | 90 | 0.20842 | 0.053841 | -0.2084 | -0.053828
53 | 51 | 0.44489 | 0.28473 | 2.9884e-09 | 0 | 0 | 0 | 0 | 0 | 1 | -90 | 90 | -0.22631 | -0.058496 | 0.22656 | 0.058652
41 | 39 | 0.45887 | 0.29368 | 3.0823e-09 | 0 | 0 | 0 | 0 | 0 | 1 | -90 | 90 | 0.20482 | 0.05293 | -0.20461 | -0.052798
51 | 49 | 0.95874 | 0.6136 | 6.44e-09 | 0 | 0 | 0 | 0 | 0 | 1 | -90 | 90 | 0.12605 | 0.032332 | -0.12588 | -0.032229
38 | 39 | 0.29798 | 0.19071 | 2.0016e-09 | 0 | 0 | 0 | 0 | 0 | 1 | -90 | 90 | -0.20131 | -0.05192 | 0.20144 | 0.052003
38 | 40 | 1.529 | 0.97855 | 1.027e-08 | 0 | 0 | 0 | 0 | 0 | 1 | -90 | 90 | 0.19097 | 0.049328 | -0.19037 | -0.048945
40 | 42 | 3.5279 | 2.2579 | 2.3697e-08 | 0 | 0 | 0 | 0 | 0 | 1 | -90 | 90 | 0.19037 | 0.048945 | -0.18898 | -0.048059
42 | 63 | 1.5245 | 0.97566 | 1.024e-08 | 0 | 0 | 0 | 0 | 0 | 1 | -90 | 90 | 0.18898 | 0.048059 | -0.18838 | -0.047676
63 | 64 | 0.18979 | 0.12146 | 1.2748e-09 | 0 | 0 | 0 | 0 | 0 | 1 | -90 | 90 | 0.18838 | 0.047676 | -0.18831 | -0.047629
64 | 62 | 0.37565 | 0.24041 | 2.5232e-09 | 0 | 0 | 0 | 0 | 0 | 1 | -90 | 90 | 0.17657 | 0.044687 | -0.17644 | -0.044604
71 | 48 | 0.4658 | 0.29811 | 7.8221e-10 | 0 | 0 | 0 | 0 | 0 | 1 | -90 | 90 | -0.0087056 | -0.0021818 | 0.008706 | 0.002182
48 | 62 | 0.88543 | 0.56667 | 5.9475e-09 | 0 | 0 | 0 | 0 | 0 | 1 | -90 | 90 | -0.12331 | -0.031147 | 0.12346 | 0.031242
48 | 46 | 0.80203 | 0.5133 | 5.3873e-09 | 0 | 0 | 0 | 0 | 0 | 1 | -90 | 90 | 0.11461 | 0.028965 | -0.11449 | -0.02889
44 | 45 | 1.8144 | 1.1612 | 3.0468e-09 | 0 | 0 | 0 | 0 | 0 | 1 | -90 | 90 | 0.10918 | 0.027517 | -0.10894 | -0.027362
44 | 46 | 0.79726 | 0.51025 | 1.3388e-09 | 0 | 0 | 0 | 0 | 0 | 1 | -90 | 90 | -0.11175 | -0.028161 | 0.11186 | 0.028232
45 | 47 | 1.2043 | 0.77077 | 2.0224e-09 | 0 | 0 | 0 | 0 | 0 | 1 | -90 | 90 | 0.10582 | 0.02658 | -0.10567 | -0.026483
47 | 55 | 2.4358 | 1.5589 | 4.0903e-09 | 0 | 0 | 0 | 0 | 0 | 1 | -90 | 90 | 0.0091818 | 0.0023017 | -0.0091795 | -0.0023006
62 | 61 | 2.1316 | 1.3642 | 3.5795e-09 | 0 | 0 | 0 | 0 | 0 | 1 | -90 | 90 | 0.052977 | 0.013362 | -0.05291 | -0.01332
61 | 59 | 2.0387 | 1.3047 | 3.4235e-09 | 0 | 0 | 0 | 0 | 0 | 1 | -90 | 90 | 0.05291 | 0.01332 | -0.052847 | -0.01328
49 | 50 | 0.90568 | 0.57964 | 6.0836e-09 | 0 | 0 | 0 | 0 | 0 | 1 | -90 | 90 | 0.12155 | 0.031143 | -0.12141 | -0.031052
50 | 52 | 0.61137 | 0.39128 | 4.1066e-09 | 0 | 0 | 0 | 0 | 0 | 1 | -90 | 90 | 0.11843 | 0.030306 | -0.11834 | -0.030247
52 | 56 | 0.35179 | 0.22514 | 2.363e-09 | 0 | 0 | 0 | 0 | 0 | 1 | -90 | 90 | 0.11527 | 0.029479 | -0.11522 | -0.029447
56 | 57 | 2.2156 | 1.418 | 1.4882e-08 | 0 | 0 | 0 | 0 | 0 | 1 | -90 | 90 | 0.11192 | 0.028618 | -0.11162 | -0.028429
54 | 57 | 2.0268 | 1.2972 | 1.3614e-08 | 0 | 0 | 0 | 0 | 0 | 1 | -90 | 90 | -0.11135 | -0.028256 | 0.11162 | 0.028429
69 | 67 | 3.186 | 2.039 | 5.3501e-09 | 0 | 0 | 0 | 0 | 0 | 1 | -90 | 90 | -0.008744 | -0.0021915 | 0.0087467 | 0.0021927
67 | 65 | 0.13062 | 0.083599 | 2.1935e-10 | 0 | 0 | 0 | 0 | 0 | 1 | -90 | 90 | -0.0087467 | -0.0021927 | 0.0087468 | 0.0021927
59 | 60 | 1.1768 | 0.75313 | 1.9761e-09 | 0 | 0 | 0 | 0 | 0 | 1 | -90 | 90 | 0.035656 | 0.0089716 | -0.035639 | -0.0089611
60 | 66 | 3.8462 | 2.4616 | 6.4588e-09 | 0 | 0 | 0 | 0 | 0 | 1 | -90 | 90 | 0.035639 | 0.0089611 | -0.035585 | -0.0089268
66 | 68 | 2.079 | 1.3306 | 3.4912e-09 | 0 | 0 | 0 | 0 | 0 | 1 | -90 | 90 | 0.0057655 | 0.001445 | -0.0057648 | -0.0014448
66 | 65 | 3.1932 | 2.0436 | 5.3622e-09 | 0 | 0 | 0 | 0 | 0 | 1 | -90 | 90 | 0.02448 | 0.0061438 | -0.024459 | -0.0061306