## bus_data
BUS_I | BUS_TYPE | Pd | Qd | Gs | Bs | area | Vm | Va | baseKV | zone | Vmax | Vmin
1 | 1 | 0.022063 | 0.0055295 | 0 | 0 | 1 | 0.99898 | -0.019465 | 0.4 | 1 | 1.1 | 0.9
2 | 1 | 0 | 0 | 0 | 0 | 1 | 0.99966 | -0.0064881 | 0.4 | 1 | 1.1 | 0.9
4 | 1 | 0.027214 | 0.0068205 | 0 | 0 | 1 | 0.99784 | -0.041194 | 0.4 | 1 | 1.1 | 0.9
5 | 1 | 0.017296 | 0.0043347 | 0 | 0 | 1 | 0.99885 | -0.021887 | 0.4 | 1 | 1.1 | 0.9
6 | 3 | 0 | 0 | 0 | 0 | 1 | 1 | 0 | 0.4 | 1 | 1.1 | 0.9
21 | 1 | 0 | 0 | 0 | 0 | 1 | 0.99699 | -0.057389 | 0.4 | 1 | 1.1 | 0.9
46 | 1 | 0.033549 | 0.0084081 | 0 | 0 | 1 | 0.99778 | -0.042418 | 0.4 | 1 | 1.1 | 0.9
48 | 1 | 0.030253 | 0.0075822 | 0 | 0 | 1 | 0.99867 | -0.025506 | 0.4 | 1 | 1.1 | 0.9
23 | 1 | 0.027463 | 0.006883 | 0 | 0 | 1 | 0.99549 | -0.086216 | 0.4 | 1 | 1.1 | 0.9
20 | 1 | 0 | 0 | 0 | 0 | 1 | 0.99676 | -0.061695 | 0.4 | 1 | 1.1 | 0.9
45 | 1 | 0 | 0 | 0 | 0 | 1 | 0.99611 | -0.074531 | 0.4 | 1 | 1.1 | 0.9
24 | 1 | 0 | 0 | 0 | 0 | 1 | 0.99334 | -0.12752 | 0.4 | 1 | 1.1 | 0.9
25 | 1 | 0.03786 | 0.0094885 | 0 | 0 | 1 | 0.99207 | -0.1522 | 0.4 | 1 | 1.1 | 0.9
47 | 1 | 0 | 0 | 0 | 0 | 1 | 0.99546 | -0.086976 | 0.4 | 1 | 1.1 | 0.9
55 | 1 | 0.035025 | 0.008778 | 0 | 0 | 1 | 0.99449 | -0.1056 | 0.4 | 1 | 1.1 | 0.9
44 | 1 | 0.022047 | 0.0055254 | 0 | 0 | 1 | 0.99581 | -0.080152 | 0.4 | 1 | 1.1 | 0.9
8 | 1 | 0.004531 | 0.0011356 | 0 | 0 | 1 | 0.99228 | -0.14732 | 0.4 | 1 | 1.1 | 0.9
9 | 1 | 0 | 0 | 0 | 0 | 1 | 0.99235 | -0.1458 | 0.4 | 1 | 1.1 | 0.9
13 | 1 | 0 | 0 | 0 | 0 | 1 | 0.99372 | -0.11979 | 0.4 | 1 | 1.1 | 0.9
14 | 1 | 0.0019893 | 0.00049855 | 0 | 0 | 1 | 0.99098 | -0.17206 | 0.4 | 1 | 1.1 | 0.9
15 | 1 | 0.0070494 | 0.0017667 | 0 | 0 | 1 | 0.99233 | -0.1462 | 0.4 | 1 | 1.1 | 0.9
19 | 1 | 0.0032125 | 0.00080513 | 0 | 0 | 1 | 0.99517 | -0.092072 | 0.4 | 1 | 1.1 | 0.9
16 | 1 | 0.0048692 | 0.0012203 | 0 | 0 | 1 | 0.99342 | -0.12555 | 0.4 | 1 | 1.1 | 0.9
54 | 1 | 0.0085081 | 0.0021323 | 0 | 0 | 1 | 0.98905 | -0.20908 | 0.4 | 1 | 1.1 | 0.9
10 | 1 | 0 | 0 | 0 | 0 | 1 | 0.9925 | -0.14325 | 0.4 | 1 | 1.1 | 0.9
11 | 1 | 0.012736 | 0.0031918 | 0 | 0 | 1 | 0.99263 | -0.14088 | 0.4 | 1 | 1.1 | 0.9
12 | 1 | 0.012585 | 0.0031541 | 0 | 0 | 1 | 0.99244 | -0.14443 | 0.4 | 1 | 1.1 | 0.9
18 | 1 | 0.012293 | 0.0030808 | 0 | 0 | 1 | 0.99282 | -0.13715 | 0.4 | 1 | 1.1 | 0.9
17 | 1 | 0.0032717 | 0.00081995 | 0 | 0 | 1 | 0.99321 | -0.12954 | 0.4 | 1 | 1.1 | 0.9
22 | 1 | 0.012466 | 0.0031243 | 0 | 0 | 1 | 0.9957 | -0.081963 | 0.4 | 1 | 1.1 | 0.9
53 | 1 | 0 | 0 | 0 | 0 | 1 | 0.98799 | -0.22951 | 0.4 | 1 | 1.1 | 0.9
30 | 1 | 0 | 0 | 0 | 0 | 1 | 0.98572 | -0.27312 | 0.4 | 1 | 1.1 | 0.9
38 | 1 | 0.032911 | 0.0082483 | 0 | 0 | 1 | 0.99059 | -0.18081 | 0.4 | 1 | 1.1 | 0.9
26 | 1 | 0.0073335 | 0.001838 | 0 | 0 | 1 | 0.97972 | -0.3897 | 0.4 | 1 | 1.1 | 0.9
27 | 1 | 0.01167 | 0.0029248 | 0 | 0 | 1 | 0.97741 | -0.4351 | 0.4 | 1 | 1.1 | 0.9
28 | 1 | 0.016386 | 0.0041068 | 0 | 0 | 1 | 0.98229 | -0.33967 | 0.4 | 1 | 1.1 | 0.9
29 | 1 | 0 | 0 | 0 | 0 | 1 | 0.97677 | -0.44764 | 0.4 | 1 | 1.1 | 0.9
35 | 1 | 0.0084801 | 0.0021253 | 0 | 0 | 1 | 0.97614 | -0.45993 | 0.4 | 1 | 1.1 | 0.9
34 | 1 | 0.0037054 | 0.00092867 | 0 | 0 | 1 | 0.97659 | -0.45112 | 0.4 | 1 | 1.1 | 0.9
36 | 1 | 0.0085746 | 0.002149 | 0 | 0 | 1 | 0.9743 | -0.49631 | 0.4 | 1 | 1.1 | 0.9
33 | 1 | 0.0021606 | 0.0005415 | 0 | 0 | 1 | 0.97635 | -0.45587 | 0.4 | 1 | 1.1 | 0.9
31 | 1 | 0.0028111 | 0.00070453 | 0 | 0 | 1 | 0.97625 | -0.45789 | 0.4 | 1 | 1.1 | 0.9
32 | 1 | 0.0023977 | 0.00060091 | 0 | 0 | 1 | 0.97624 | -0.45805 | 0.4 | 1 | 1.1 | 0.9
37 | 1 | 0.014438 | 0.0036184 | 0 | 0 | 1 | 0.97425 | -0.49722 | 0.4 | 1 | 1.1 | 0.9
40 | 1 | 0.0032964 | 0.00082615 | 0 | 0 | 1 | 0.97414 | -0.49947 | 0.4 | 1 | 1.1 | 0.9
41 | 1 | 0.057009 | 0.014288 | 0 | 0 | 1 | 0.98957 | -0.20076 | 0.4 | 1 | 1.1 | 0.9
42 | 1 | 0.018923 | 0.0047426 | 0 | 0 | 1 | 0.99016 | -0.18922 | 0.4 | 1 | 1.1 | 0.9
43 | 1 | 0 | 0 | 0 | 0 | 1 | 0.99089 | -0.17501 | 0.4 | 1 | 1.1 | 0.9
49 | 1 | 0 | 0 | 0 | 0 | 1 | 0.99007 | -0.19099 | 0.4 | 1 | 1.1 | 0.9
57 | 1 | 0.0029225 | 0.00073244 | 0 | 0 | 1 | 0.99149 | -0.16345 | 0.4 | 1 | 1.1 | 0.9
50 | 1 | 0.029754 | 0.007457 | 0 | 0 | 1 | 0.98976 | -0.19695 | 0.4 | 1 | 1.1 | 0.9
56 | 1 | 0.0025827 | 0.00064728 | 0 | 0 | 1 | 0.99209 | -0.15176 | 0.4 | 1 | 1.1 | 0.9
52 | 1 | 0 | 0 | 0 | 0 | 1 | 0.99307 | -0.13293 | 0.4 | 1 | 1.1 | 0.9

## generator_data
GEN_BUS | PG | QG | QMAX | QMIN | VG | MBASE | GEN_STATUS | PMAX | PMIN
6 | 0.5661 | 0.1436 | 10 | -10 | 1 | 100 | 1 | 10 | 0

## branch_data
F_BUS | T_BUS | BR_R | BR_X | BR_B | RATE_A | RATE_B | RATE_C | TAP | SHIFT | BR_STATUS | ANGMIN | ANGMAX | P_in | Q_in | P_out | Q_out
1 | 2 | 2.6329 | 1.685 | 4.4213e-09 | 0 | 0 | 0 | 0 | 0 | 1 | -90 | 90 | -0.022063 | -0.0055295 | 0.022077 | 0.0055378
2 | 4 | 0.53465 | 0.34218 | 3.5913e-09 | 0 | 0 | 0 | 0 | 0 | 1 | -90 | 90 | 0.29313 | 0.074593 | -0.29264 | -0.07428
2 | 5 | 0.31454 | 0.2013 | 2.1128e-09 | 0 | 0 | 0 | 0 | 0 | 1 | -90 | 90 | 0.22043 | 0.055759 | -0.22027 | -0.055655
2 | 6 | 0.054707 | 0.035013 | 3.6747e-10 | 0 | 0 | 0 | 0 | 0 | 1 | -90 | 90 | -0.53564 | -0.13589 | 0.53581 | 0.136
4 | 21 | 0.27457 | 0.17572 | 1.8443e-09 | 0 | 0 | 0 | 0 | 0 | 1 | -90 | 90 | 0.26543 | 0.067459 | -0.26522 | -0.067327
5 | 46 | 0.45445 | 0.29085 | 3.0526e-09 | 0 | 0 | 0 | 0 | 0 | 1 | -90 | 90 | 0.20297 | 0.05132 | -0.20278 | -0.051193
6 | 48 | 3.7739 | 2.4153 | 6.3375e-09 | 0 | 0 | 0 | 0 | 0 | 1 | -90 | 90 | 0.03029 | 0.0076051 | -0.030253 | -0.0075822
21 | 23 | 1.3054 | 0.83547 | 2.1922e-09 | 0 | 0 | 0 | 0 | 0 | 1 | -90 | 90 | 0.098638 | 0.024877 | -0.098502 | -0.02479
21 | 20 | 0.11641 | 0.0745 | 7.8191e-10 | 0 | 0 | 0 | 0 | 0 | 1 | -90 | 90 | 0.16658 | 0.04245 | -0.16655 | -0.042428
46 | 45 | 0.85023 | 0.54414 | 5.711e-09 | 0 | 0 | 0 | 0 | 0 | 1 | -90 | 90 | 0.16923 | 0.042785 | -0.16897 | -0.042619
23 | 24 | 2.5867 | 1.6555 | 4.3438e-09 | 0 | 0 | 0 | 0 | 0 | 1 | -90 | 90 | 0.071039 | 0.017907 | -0.070899 | -0.017818
20 | 22 | 0.54718 | 0.35019 | 3.6754e-09 | 0 | 0 | 0 | 0 | 0 | 1 | -90 | 90 | 0.16655 | 0.042428 | -0.16639 | -0.042324
45 | 47 | 0.37828 | 0.2421 | 2.5409e-09 | 0 | 0 | 0 | 0 | 0 | 1 | -90 | 90 | 0.14691 | 0.03709 | -0.14683 | -0.037034
45 | 44 | 1.1336 | 0.72549 | 1.9036e-09 | 0 | 0 | 0 | 0 | 0 | 1 | -90 | 90 | 0.022053 | 0.005529 | -0.022047 | -0.0055254
24 | 25 | 1.5408 | 0.98608 | 2.5873e-09 | 0 | 0 | 0 | 0 | 0 | 1 | -90 | 90 | 0.070899 | 0.017818 | -0.070815 | -0.017765
25 | 38 | 3.8284 | 2.4502 | 6.429e-09 | 0 | 0 | 0 | 0 | 0 | 1 | -90 | 90 | 0.032956 | 0.0082764 | -0.032911 | -0.0082483
47 | 55 | 0.56534 | 0.36182 | 1.8987e-09 | 0 | 0 | 0 | 0 | 0 | 1 | -90 | 90 | 0.14683 | 0.037034 | -0.1467 | -0.036951
55 | 52 | 1.088 | 0.69631 | 1.827e-09 | 0 | 0 | 0 | 0 | 0 | 1 | -90 | 90 | 0.11167 | 0.028173 | -0.11152 | -0.028079
8 | 9 | 1.4745 | 0.94365 | 2.476e-09 | 0 | 0 | 0 | 0 | 0 | 1 | -90 | 90 | -0.004531 | -0.0011356 | 0.0045313 | 0.0011355
9 | 13 | 1.1127 | 0.71215 | 1.8686e-09 | 0 | 0 | 0 | 0 | 0 | 1 | -90 | 90 | -0.1045 | -0.026643 | 0.10464 | 0.026726
9 | 14 | 1.2611 | 0.80707 | 2.1176e-09 | 0 | 0 | 0 | 0 | 0 | 1 | -90 | 90 | 0.092924 | 0.02374 | -0.092806 | -0.023665
9 | 15 | 0.24976 | 0.15985 | 4.1942e-10 | 0 | 0 | 0 | 0 | 0 | 1 | -90 | 90 | 0.0070495 | 0.0017668 | -0.0070493 | -0.0017667
13 | 19 | 0.82397 | 0.52734 | 2.7673e-09 | 0 | 0 | 0 | 0 | 0 | 1 | -90 | 90 | -0.15043 | -0.038219 | 0.15063 | 0.038347
13 | 16 | 0.5576 | 0.35687 | 9.3637e-10 | 0 | 0 | 0 | 0 | 0 | 1 | -90 | 90 | 0.045795 | 0.011492 | -0.045782 | -0.011484
14 | 54 | 1.812 | 1.1597 | 3.0429e-09 | 0 | 0 | 0 | 0 | 0 | 1 | -90 | 90 | 0.090817 | 0.023167 | -0.090655 | -0.023063
19 | 22 | 0.29479 | 0.18866 | 1.9801e-09 | 0 | 0 | 0 | 0 | 0 | 1 | -90 | 90 | -0.15384 | -0.039152 | 0.15392 | 0.0392
16 | 17 | 0.43091 | 0.27578 | 7.2361e-10 | 0 | 0 | 0 | 0 | 0 | 1 | -90 | 90 | 0.040913 | 0.010264 | -0.040905 | -0.010259
54 | 53 | 1.1007 | 0.70442 | 1.8483e-09 | 0 | 0 | 0 | 0 | 0 | 1 | -90 | 90 | 0.082147 | 0.020931 | -0.082066 | -0.020879
10 | 11 | 0.83152 | 0.53218 | 1.3964e-09 | 0 | 0 | 0 | 0 | 0 | 1 | -90 | 90 | -0.012586 | -0.0031545 | 0.012587 | 0.0031552
10 | 12 | 0.41299 | 0.26431 | 6.9352e-10 | 0 | 0 | 0 | 0 | 0 | 1 | -90 | 90 | 0.012586 | 0.0031545 | -0.012585 | -0.0031541
11 | 18 | 0.65173 | 0.41711 | 1.0944e-09 | 0 | 0 | 0 | 0 | 0 | 1 | -90 | 90 | -0.025322 | -0.0063471 | 0.025327 | 0.0063498
18 | 17 | 0.89397 | 0.57214 | 1.5012e-09 | 0 | 0 | 0 | 0 | 0 | 1 | -90 | 90 | -0.03762 | -0.0094307 | 0.037633 | 0.0094393
53 | 30 | 2.343 | 1.4995 | 3.9345e-09 | 0 | 0 | 0 | 0 | 0 | 1 | -90 | 90 | 0.082066 | 0.020879 | -0.081894 | -0.02077
30 | 28 | 3.5543 | 2.2747 | 5.9686e-09 | 0 | 0 | 0 | 0 | 0 | 1 | -90 | 90 | 0.081893 | 0.02077 | -0.081632 | -0.020603
26 | 27 | 3.3869 | 2.1676 | 5.6876e-09 | 0 | 0 | 0 | 0 | 0 | 1 | -90 | 90 | 0.057756 | 0.014559 | -0.057631 | -0.01448
26 | 28 | 3.3265 | 2.129 | 5.5861e-09 | 0 | 0 | 0 | 0 | 0 | 1 | -90 | 90 | -0.06509 | -0.016397 | 0.065246 | 0.016497
27 | 29 | 1.1701 | 0.74884 | 1.9649e-09 | 0 | 0 | 0 | 0 | 0 | 1 | -90 | 90 | 0.045961 | 0.011555 | -0.045934 | -0.011538
29 | 35 | 1.5098 | 0.96627 | 2.5353e-09 | 0 | 0 | 0 | 0 | 0 | 1 | -90 | 90 | 0.034855 | 0.0087604 | -0.034835 | -0.0087476
29 | 34 | 1.3431 | 0.85958 | 2.2554e-09 | 0 | 0 | 0 | 0 | 0 | 1 | -90 | 90 | 0.011079 | 0.0027773 | -0.011077 | -0.0027763
35 | 36 | 5.8941 | 3.7722 | 9.8977e-09 | 0 | 0 | 0 | 0 | 0 | 1 | -90 | 90 | 0.026355 | 0.0066223 | -0.026309 | -0.006594
34 | 33 | 2.7538 | 1.7625 | 4.6244e-09 | 0 | 0 | 0 | 0 | 0 | 1 | -90 | 90 | 0.0073714 | 0.0018476 | -0.0073697 | -0.001847
36 | 37 | 0.21827 | 0.1397 | 3.6654e-10 | 0 | 0 | 0 | 0 | 0 | 1 | -90 | 90 | 0.017735 | 0.0044449 | -0.017734 | -0.0044445
33 | 31 | 1.6575 | 1.0608 | 2.7834e-09 | 0 | 0 | 0 | 0 | 0 | 1 | -90 | 90 | 0.0052092 | 0.0013055 | -0.0052087 | -0.0013054
31 | 32 | 0.27315 | 0.17481 | 4.5869e-10 | 0 | 0 | 0 | 0 | 0 | 1 | -90 | 90 | 0.0023976 | 0.00060089 | -0.0023976 | -0.00060092
37 | 40 | 2.8959 | 1.8534 | 4.863e-09 | 0 | 0 | 0 | 0 | 0 | 1 | -90 | 90 | 0.0032967 | 0.00082594 | -0.0032963 | -0.00082618
41 | 42 | 0.88877 | 0.56881 | 1.4925e-09 | 0 | 0 | 0 | 0 | 0 | 1 | -90 | 90 | -0.057009 | -0.014288 | 0.05704 | 0.014308
42 | 43 | 0.82339 | 0.52697 | 1.3827e-09 | 0 | 0 | 0 | 0 | 0 | 1 | -90 | 90 | -0.075964 | -0.01905 | 0.076015 | 0.019083
43 | 49 | 2.3629 | 1.5123 | 3.9679e-09 | 0 | 0 | 0 | 0 | 0 | 1 | -90 | 90 | 0.029785 | 0.0074764 | -0.029762 | -0.0074623
43 | 57 | 0.4814 | 0.30809 | 8.0839e-10 | 0 | 0 | 0 | 0 | 0 | 1 | -90 | 90 | -0.1058 | -0.02656 | 0.10586 | 0.026597
49 | 50 | 0.87921 | 0.5627 | 1.4764e-09 | 0 | 0 | 0 | 0 | 0 | 1 | -90 | 90 | 0.029762 | 0.0074623 | -0.029754 | -0.007457
57 | 56 | 0.4745 | 0.30368 | 7.9681e-10 | 0 | 0 | 0 | 0 | 0 | 1 | -90 | 90 | -0.10878 | -0.027329 | 0.10884 | 0.027368
56 | 52 | 0.74785 | 0.47863 | 1.2558e-09 | 0 | 0 | 0 | 0 | 0 | 1 | -90 | 90 | -0.11142 | -0.028015 | 0.11152 | 0.028079