## bus_data
BUS_I | BUS_TYPE | Pd | Qd | Gs | Bs | area | Vm | Va | baseKV | zone | Vmax | Vmin
1 | 1 | 0.0031411 | 0.00078723 | 0 | 0 | 1 | 0.97301 | -0.52096 | 0.4 | 1 | 1.1 | 0.9
2 | 1 | 0.0045953 | 0.0011517 | 0 | 0 | 1 | 0.97209 | -0.53929 | 0.4 | 1 | 1.1 | 0.9
3 | 1 | 0.0071328 | 0.0017877 | 0 | 0 | 1 | 0.97316 | -0.51817 | 0.4 | 1 | 1.1 | 0.9
4 | 1 | 0 | 0 | 0 | 0 | 1 | 0.97177 | -0.54554 | 0.4 | 1 | 1.1 | 0.9
5 | 1 | 0.0026146 | 0.00065529 | 0 | 0 | 1 | 0.97395 | -0.50245 | 0.4 | 1 | 1.1 | 0.9
10 | 1 | 0.0021629 | 0.00054207 | 0 | 0 | 1 | 0.97691 | -0.44432 | 0.4 | 1 | 1.1 | 0.9
12 | 1 | 0 | 0 | 0 | 0 | 1 | 0.97901 | -0.40329 | 0.4 | 1 | 1.1 | 0.9
9 | 1 | 0 | 0 | 0 | 0 | 1 | 0.97499 | -0.48209 | 0.4 | 1 | 1.1 | 0.9
6 | 1 | 0.0026665 | 0.00066828 | 0 | 0 | 1 | 0.97168 | -0.54736 | 0.4 | 1 | 1.1 | 0.9
7 | 1 | 0.0022087 | 0.00055354 | 0 | 0 | 1 | 0.97111 | -0.55863 | 0.4 | 1 | 1.1 | 0.9
57 | 1 | 0.0024789 | 0.00062126 | 0 | 0 | 1 | 0.98099 | -0.36503 | 0.4 | 1 | 1.1 | 0.9
58 | 1 | 0.0025977 | 0.00065105 | 0 | 0 | 1 | 0.98089 | -0.36691 | 0.4 | 1 | 1.1 | 0.9
59 | 1 | 0.0058659 | 0.0014701 | 0 | 0 | 1 | 0.98118 | -0.36131 | 0.4 | 1 | 1.1 | 0.9
8 | 1 | 0.0019701 | 0.00049377 | 0 | 0 | 1 | 0.97441 | -0.4934 | 0.4 | 1 | 1.1 | 0.9
16 | 1 | 0 | 0 | 0 | 0 | 1 | 0.97072 | -0.56628 | 0.4 | 1 | 1.1 | 0.9
14 | 1 | 0.0026392 | 0.00066144 | 0 | 0 | 1 | 0.9706 | -0.56871 | 0.4 | 1 | 1.1 | 0.9
15 | 1 | 0.0030287 | 0.00075905 | 0 | 0 | 1 | 0.97067 | -0.56732 | 0.4 | 1 | 1.1 | 0.9
17 | 1 | 0.0049202 | 0.0012331 | 0 | 0 | 1 | 0.97069 | -0.56699 | 0.4 | 1 | 1.1 | 0.9
13 | 1 | 0 | 0 | 0 | 0 | 1 | 0.98 | -0.38407 | 0.4 | 1 | 1.1 | 0.9
80 | 1 | 0.0016261 | 0.00040753 | 0 | 0 | 1 | 0.98133 | -0.35828 | 0.4 | 1 | 1.1 | 0.9
72 | 1 | 0 | 0 | 0 | 0 | 1 | 0.98204 | -0.34443 | 0.4 | 1 | 1.1 | 0.9
18 | 1 | 0.0029525 | 0.00073996 | 0 | 0 | 1 | 0.97051 | -0.57049 | 0.4 | 1 | 1.1 | 0.9
19 | 1 | 0.0059539 | 0.0014922 | 0 | 0 | 1 | 0.9914 | -0.16449 | 0.4 | 1 | 1.1 | 0.9
20 | 1 | 0.0024199 | 0.00060649 | 0 | 0 | 1 | 0.99117 | -0.16888 | 0.4 | 1 | 1.1 | 0.9
21 | 1 | 0.0031389 | 0.00078668 | 0 | 0 | 1 | 0.9919 | -0.15475 | 0.4 | 1 | 1.1 | 0.9
22 | 1 | 0.0032009 | 0.00080221 | 0 | 0 | 1 | 0.99113 | -0.16969 | 0.4 | 1 | 1.1 | 0.9
23 | 1 | 0.0021842 | 0.00054741 | 0 | 0 | 1 | 0.99251 | -0.14299 | 0.4 | 1 | 1.1 | 0.9
85 | 1 | 0.0028452 | 0.00071308 | 0 | 0 | 1 | 0.99105 | -0.17132 | 0.4 | 1 | 1.1 | 0.9
54 | 1 | 0 | 0 | 0 | 0 | 1 | 0.9937 | -0.1199 | 0.4 | 1 | 1.1 | 0.9
89 | 1 | 0.0045005 | 0.0011279 | 0 | 0 | 1 | 0.99331 | -0.12745 | 0.4 | 1 | 1.1 | 0.9
86 | 1 | 0.0010301 | 0.00025817 | 0 | 0 | 1 | 0.99089 | -0.17365 | 0.4 | 1 | 1.1 | 0.9
45 | 1 | 0.0056798 | 0.0014235 | 0 | 0 | 1 | 0.99225 | -0.14801 | 0.4 | 1 | 1.1 | 0.9
52 | 1 | 0.0063638 | 0.0015949 | 0 | 0 | 1 | 0.99476 | -0.09968 | 0.4 | 1 | 1.1 | 0.9
24 | 1 | 0.006311 | 0.0015817 | 0 | 0 | 1 | 0.98975 | -0.19564 | 0.4 | 1 | 1.1 | 0.9
25 | 1 | 0.0027849 | 0.00069796 | 0 | 0 | 1 | 0.98937 | -0.20302 | 0.4 | 1 | 1.1 | 0.9
26 | 1 | 0 | 0 | 0 | 0 | 1 | 0.99038 | -0.18351 | 0.4 | 1 | 1.1 | 0.9
27 | 1 | 0.0020057 | 0.00050267 | 0 | 0 | 1 | 0.98906 | -0.20916 | 0.4 | 1 | 1.1 | 0.9
28 | 1 | 0.0016492 | 0.00041332 | 0 | 0 | 1 | 0.99065 | -0.17834 | 0.4 | 1 | 1.1 | 0.9
29 | 1 | 0 | 0 | 0 | 0 | 1 | 0.98652 | -0.25766 | 0.4 | 1 | 1.1 | 0.9
30 | 1 | 0.0028659 | 0.00071826 | 0 | 0 | 1 | 0.98875 | -0.2151 | 0.4 | 1 | 1.1 | 0.9
70 | 1 | 0 | 0 | 0 | 0 | 1 | 0.98272 | -0.33132 | 0.4 | 1 | 1.1 | 0.9
84 | 1 | 0.0015135 | 0.00037932 | 0 | 0 | 1 | 0.98642 | -0.2595 | 0.4 | 1 | 1.1 | 0.9
74 | 1 | 0.013002 | 0.0032585 | 0 | 0 | 1 | 0.98845 | -0.22095 | 0.4 | 1 | 1.1 | 0.9
73 | 1 | 0.0084112 | 0.002108 | 0 | 0 | 1 | 0.98234 | -0.33866 | 0.4 | 1 | 1.1 | 0.9
68 | 1 | 0.0010961 | 0.00027472 | 0 | 0 | 1 | 0.98093 | -0.36617 | 0.4 | 1 | 1.1 | 0.9
82 | 1 | 0.0022538 | 0.00056486 | 0 | 0 | 1 | 0.98639 | -0.26014 | 0.4 | 1 | 1.1 | 0.9
31 | 1 | 0.0034625 | 0.00086777 | 0 | 0 | 1 | 0.99195 | -0.15435 | 0.4 | 1 | 1.1 | 0.9
32 | 1 | 0.0011543 | 0.0002893 | 0 | 0 | 1 | 0.99191 | -0.15512 | 0.4 | 1 | 1.1 | 0.9
33 | 1 | 0.0046295 | 0.0011603 | 0 | 0 | 1 | 0.99215 | -0.15038 | 0.4 | 1 | 1.1 | 0.9
34 | 1 | 0.0011848 | 0.00029694 | 0 | 0 | 1 | 0.99191 | -0.15516 | 0.4 | 1 | 1.1 | 0.9
35 | 1 | 0.0044932 | 0.0011261 | 0 | 0 | 1 | 0.99245 | -0.14459 | 0.4 | 1 | 1.1 | 0.9
94 | 1 | 0.00082407 | 0.00020653 | 0 | 0 | 1 | 0.99175 | -0.15825 | 0.4 | 1 | 1.1 | 0.9
65 | 1 | 0.0098809 | 0.0024764 | 0 | 0 | 1 | 0.99277 | -0.13838 | 0.4 | 1 | 1.1 | 0.9
95 | 1 | 0.0026088 | 0.00065384 | 0 | 0 | 1 | 0.99167 | -0.15972 | 0.4 | 1 | 1.1 | 0.9
63 | 1 | 0.0078441 | 0.0019659 | 0 | 0 | 1 | 0.99349 | -0.12448 | 0.4 | 1 | 1.1 | 0.9
36 | 1 | 0.025218 | 0.0063201 | 0 | 0 | 1 | 0.98113 | -0.36325 | 0.4 | 1 | 1.1 | 0.9
37 | 1 | 0.021212 | 0.0053162 | 0 | 0 | 1 | 0.97994 | -0.38649 | 0.4 | 1 | 1.1 | 0.9
38 | 1 | 0 | 0 | 0 | 0 | 1 | 0.98232 | -0.33994 | 0.4 | 1 | 1.1 | 0.9
39 | 1 | 0 | 0 | 0 | 0 | 1 | 0.98529 | -0.28209 | 0.4 | 1 | 1.1 | 0.9
50 | 1 | 0.0082732 | 0.0020735 | 0 | 0 | 1 | 0.99003 | -0.19045 | 0.4 | 1 | 1.1 | 0.9
46 | 1 | 0.0056025 | 0.0014041 | 0 | 0 | 1 | 0.98409 | -0.30542 | 0.4 | 1 | 1.1 | 0.9
64 | 1 | 0 | 0 | 0 | 0 | 1 | 0.99547 | -0.086293 | 0.4 | 1 | 1.1 | 0.9
47 | 1 | 0 | 0 | 0 | 0 | 1 | 0.9834 | -0.31892 | 0.4 | 1 | 1.1 | 0.9
40 | 1 | 0.0062533 | 0.0015672 | 0 | 0 | 1 | 0.99108 | -0.17059 | 0.4 | 1 | 1.1 | 0.9
41 | 1 | 0.010829 | 0.0027141 | 0 | 0 | 1 | 0.98868 | -0.21713 | 0.4 | 1 | 1.1 | 0.9
42 | 1 | 0 | 0 | 0 | 0 | 1 | 0.99181 | -0.15637 | 0.4 | 1 | 1.1 | 0.9
43 | 1 | 0.0098619 | 0.0024716 | 0 | 0 | 1 | 0.98812 | -0.22791 | 0.4 | 1 | 1.1 | 0.9
44 | 1 | 0 | 0 | 0 | 0 | 1 | 0.9915 | -0.16243 | 0.4 | 1 | 1.1 | 0.9
56 | 1 | 0.0078067 | 0.0019565 | 0 | 0 | 1 | 0.98802 | -0.2299 | 0.4 | 1 | 1.1 | 0.9
78 | 1 | 0.017653 | 0.0044243 | 0 | 0 | 1 | 0.99102 | -0.17183 | 0.4 | 1 | 1.1 | 0.9
76 | 1 | 0.0047905 | 0.0012006 | 0 | 0 | 1 | 0.99061 | -0.17975 | 0.4 | 1 | 1.1 | 0.9
67 | 1 | 0.0073791 | 0.0018494 | 0 | 0 | 1 | 0.98786 | -0.233 | 0.4 | 1 | 1.1 | 0.9
77 | 1 | 0 | 0 | 0 | 0 | 1 | 0.99022 | -0.1872 | 0.4 | 1 | 1.1 | 0.9
48 | 1 | 0.0020418 | 0.00051172 | 0 | 0 | 1 | 0.98313 | -0.32417 | 0.4 | 1 | 1.1 | 0.9
49 | 1 | 0.0087859 | 0.002202 | 0 | 0 | 1 | 0.9832 | -0.32288 | 0.4 | 1 | 1.1 | 0.9
98 | 1 | 0.0080152 | 0.0020088 | 0 | 0 | 1 | 0.98306 | -0.32555 | 0.4 | 1 | 1.1 | 0.9
106 | 1 | 0 | 0 | 0 | 0 | 1 | 0.9829 | -0.32869 | 0.4 | 1 | 1.1 | 0.9
107 | 1 | 0.008805 | 0.0022067 | 0 | 0 | 1 | 0.98267 | -0.33329 | 0.4 | 1 | 1.1 | 0.9
105 | 1 | 0 | 0 | 0 | 0 | 1 | 0.98274 | -0.33189 | 0.4 | 1 | 1.1 | 0.9
66 | 1 | 0.0050556 | 0.0012671 | 0 | 0 | 1 | 0.99559 | -0.083946 | 0.4 | 1 | 1.1 | 0.9
62 | 1 | 0.0089149 | 0.0022343 | 0 | 0 | 1 | 0.99445 | -0.10603 | 0.4 | 1 | 1.1 | 0.9
51 | 1 | 0.0065263 | 0.0016356 | 0 | 0 | 1 | 0.99837 | -0.030896 | 0.4 | 1 | 1.1 | 0.9
53 | 3 | 0.0075896 | 0.0019021 | 0 | 0 | 1 | 1 | 0 | 0.4 | 1 | 1.1 | 0.9
55 | 1 | 0.0059048 | 0.0014799 | 0 | 0 | 1 | 0.99926 | -0.013972 | 0.4 | 1 | 1.1 | 0.9
102 | 1 | 0 | 0 | 0 | 0 | 1 | 0.99808 | -0.036606 | 0.4 | 1 | 1.1 | 0.9
99 | 1 | 0.0043613 | 0.001093 | 0 | 0 | 1 | 0.99311 | -0.13143 | 0.4 | 1 | 1.1 | 0.9
103 | 1 | 0.030719 | 0.0076988 | 0 | 0 | 1 | 0.99626 | -0.071642 | 0.4 | 1 | 1.1 | 0.9
101 | 1 | 0.0062782 | 0.0015735 | 0 | 0 | 1 | 0.99784 | -0.041179 | 0.4 | 1 | 1.1 | 0.9
61 | 1 | 0.002523 | 0.00063232 | 0 | 0 | 1 | 0.98145 | -0.356 | 0.4 | 1 | 1.1 | 0.9
75 | 1 | 0.0044453 | 0.0011141 | 0 | 0 | 1 | 0.98187 | -0.34786 | 0.4 | 1 | 1.1 | 0.9
69 | 1 | 0.0036601 | 0.00091731 | 0 | 0 | 1 | 0.98085 | -0.36773 | 0.4 | 1 | 1.1 | 0.9
71 | 1 | 0.0065551 | 0.0016429 | 0 | 0 | 1 | 0.97975 | -0.3893 | 0.4 | 1 | 1.1 | 0.9
91 | 1 | 0.0028977 | 0.00072623 | 0 | 0 | 1 | 0.97944 | -0.39528 | 0.4 | 1 | 1.1 | 0.9
90 | 1 | 0.0044001 | 0.0011028 | 0 | 0 | 1 | 0.97899 | -0.40428 | 0.4 | 1 | 1.1 | 0.9
79 | 1 | 0.030002 | 0.0075192 | 0 | 0 | 1 | 0.98937 | -0.20371 | 0.4 | 1 | 1.1 | 0.9
81 | 1 | 0.0012549 | 0.00031452 | 0 | 0 | 1 | 0.9863 | -0.26202 | 0.4 | 1 | 1.1 | 0.9
83 | 1 | 0.0024007 | 0.00060166 | 0 | 0 | 1 | 0.98629 | -0.26209 | 0.4 | 1 | 1.1 | 0.9
97 | 1 | 0.0038389 | 0.00096212 | 0 | 0 | 1 | 0.97784 | -0.42677 | 0.4 | 1 | 1.1 | 0.9
96 | 1 | 0.0073399 | 0.0018396 | 0 | 0 | 1 | 0.97792 | -0.42519 | 0.4 | 1 | 1.1 | 0.9
100 | 1 | 0.0026356 | 0.00066055 | 0 | 0 | 1 | 0.99295 | -0.1345 | 0.4 | 1 | 1.1 | 0.9
92 | 1 | 0.0056989 | 0.0014283 | 0 | 0 | 1 | 0.97832 | -0.41744 | 0.4 | 1 | 1.1 | 0.9
93 | 1 | 0.002434 | 0.00061002 | 0 | 0 | 1 | 0.97809 | -0.42189 | 0.4 | 1 | 1.1 | 0.9
104 | 1 | 0.0062868 | 0.0015756 | 0 | 0 | 1 | 0.98247 | -0.33713 | 0.4 | 1 | 1.1 | 0.9

## generator_data
GEN_BUS | PG | QG | QMAX | QMIN | VG | MBASE | GEN_STATUS | PMAX | PMIN
53 | 0.48802 | 0.12456 | 10 | -10 | 1 | 100 | 1 | 10 | 0

## branch_data
F_BUS | T_BUS | BR_R | BR_X | BR_B | RATE_A | RATE_B | RATE_C | TAP | SHIFT | BR_STATUS | ANGMIN | ANGMAX | P_in | Q_in | P_out | Q_out
1 | 2 | 3.3761 | 2.1607 | 5.6695e-09 | 0 | 0 | 0 | 0 | 0 | 1 | -90 | 90 | 0.023052 | 0.0057906 | -0.023032 | -0.0057782
1 | 3 | 0.45288 | 0.28984 | 7.6051e-10 | 0 | 0 | 0 | 0 | 0 | 1 | -90 | 90 | -0.026193 | -0.0065778 | 0.026197 | 0.00658
2 | 4 | 1.4373 | 0.91989 | 2.4137e-09 | 0 | 0 | 0 | 0 | 0 | 1 | -90 | 90 | 0.018437 | 0.0046265 | -0.018431 | -0.0046232
3 | 5 | 2.0059 | 1.2838 | 3.3684e-09 | 0 | 0 | 0 | 0 | 0 | 1 | -90 | 90 | -0.033329 | -0.0083677 | 0.033354 | 0.0083834
4 | 6 | 2.8923 | 1.851 | 4.8569e-09 | 0 | 0 | 0 | 0 | 0 | 1 | -90 | 90 | 0.0026666 | 0.000668 | -0.0026664 | -0.00066831
4 | 7 | 3.5137 | 2.2488 | 5.9005e-09 | 0 | 0 | 0 | 0 | 0 | 1 | -90 | 90 | 0.015765 | 0.0039552 | -0.015755 | -0.0039495
5 | 8 | 1.0727 | 0.68653 | 1.8014e-09 | 0 | 0 | 0 | 0 | 0 | 1 | -90 | 90 | -0.035969 | -0.0090386 | 0.035984 | 0.0090484
10 | 12 | 4.3924 | 2.8111 | 7.376e-09 | 0 | 0 | 0 | 0 | 0 | 1 | -90 | 90 | -0.040207 | -0.01014 | 0.040286 | 0.01019
10 | 9 | 4.2572 | 2.7246 | 7.1491e-09 | 0 | 0 | 0 | 0 | 0 | 1 | -90 | 90 | 0.038044 | 0.0095983 | -0.037975 | -0.009555
12 | 13 | 2.0638 | 1.3209 | 3.4657e-09 | 0 | 0 | 0 | 0 | 0 | 1 | -90 | 90 | -0.040286 | -0.01019 | 0.040323 | 0.010214
9 | 8 | 1.2711 | 0.81351 | 2.1345e-09 | 0 | 0 | 0 | 0 | 0 | 1 | -90 | 90 | 0.037975 | 0.0095551 | -0.037954 | -0.0095422
7 | 16 | 2.3865 | 1.5273 | 4.0075e-09 | 0 | 0 | 0 | 0 | 0 | 1 | -90 | 90 | 0.013546 | 0.0033959 | -0.013541 | -0.0033932
57 | 58 | 3.1211 | 1.9975 | 5.2412e-09 | 0 | 0 | 0 | 0 | 0 | 1 | -90 | 90 | 0.0025979 | 0.00065071 | -0.0025977 | -0.00065106
57 | 59 | 3.1603 | 2.0226 | 5.3069e-09 | 0 | 0 | 0 | 0 | 0 | 1 | -90 | 90 | -0.0050768 | -0.001272 | 0.0050777 | 0.001272
59 | 61 | 2.0939 | 1.3401 | 3.5162e-09 | 0 | 0 | 0 | 0 | 0 | 1 | -90 | 90 | -0.010944 | -0.0027422 | 0.010946 | 0.0027436
16 | 17 | 0.38417 | 0.24587 | 6.4513e-10 | 0 | 0 | 0 | 0 | 0 | 1 | -90 | 90 | 0.0078731 | 0.0019728 | -0.0078729 | -0.0019727
16 | 15 | 0.78046 | 0.4995 | 1.3106e-09 | 0 | 0 | 0 | 0 | 0 | 1 | -90 | 90 | 0.0056681 | 0.0014204 | -0.0056678 | -0.0014203
14 | 15 | 2.2138 | 1.4168 | 3.7175e-09 | 0 | 0 | 0 | 0 | 0 | 1 | -90 | 90 | -0.0026391 | -0.00066147 | 0.0026393 | 0.00066123
17 | 18 | 5.0007 | 3.2005 | 8.3976e-09 | 0 | 0 | 0 | 0 | 0 | 1 | -90 | 90 | 0.0029529 | 0.00073952 | -0.0029524 | -0.00073999
13 | 80 | 2.7761 | 1.7767 | 4.6619e-09 | 0 | 0 | 0 | 0 | 0 | 1 | -90 | 90 | -0.040323 | -0.010214 | 0.040373 | 0.010245
80 | 72 | 1.4356 | 0.91876 | 2.4107e-09 | 0 | 0 | 0 | 0 | 0 | 1 | -90 | 90 | -0.041999 | -0.010653 | 0.042027 | 0.01067
72 | 70 | 0.95156 | 0.609 | 1.5979e-09 | 0 | 0 | 0 | 0 | 0 | 1 | -90 | 90 | -0.05995 | -0.015165 | 0.059987 | 0.015189
72 | 75 | 0.82749 | 0.52959 | 1.3896e-09 | 0 | 0 | 0 | 0 | 0 | 1 | -90 | 90 | 0.017923 | 0.0044947 | -0.01792 | -0.004493
19 | 20 | 2.2796 | 1.4589 | 3.828e-09 | 0 | 0 | 0 | 0 | 0 | 1 | -90 | 90 | 0.0084682 | 0.0021223 | -0.0084664 | -0.0021216
19 | 21 | 2.9777 | 1.9057 | 5.0004e-09 | 0 | 0 | 0 | 0 | 0 | 1 | -90 | 90 | -0.014422 | -0.0036145 | 0.014429 | 0.0036183
20 | 22 | 0.59265 | 0.3793 | 9.9522e-10 | 0 | 0 | 0 | 0 | 0 | 1 | -90 | 90 | 0.0060465 | 0.0015151 | -0.0060463 | -0.001515
21 | 23 | 2.9552 | 1.8913 | 4.9626e-09 | 0 | 0 | 0 | 0 | 0 | 1 | -90 | 90 | -0.017568 | -0.004405 | 0.017577 | 0.0044108
22 | 85 | 2.5238 | 1.6153 | 4.2382e-09 | 0 | 0 | 0 | 0 | 0 | 1 | -90 | 90 | 0.0028454 | 0.0007128 | -0.0028452 | -0.00071308
23 | 54 | 5.1676 | 3.3073 | 8.6779e-09 | 0 | 0 | 0 | 0 | 0 | 1 | -90 | 90 | -0.019762 | -0.0049582 | 0.019783 | 0.0049713
54 | 89 | 2.9032 | 1.8581 | 4.8753e-09 | 0 | 0 | 0 | 0 | 0 | 1 | -90 | 90 | 0.011503 | 0.0028835 | -0.011499 | -0.0028813
54 | 86 | 1.6588 | 1.0617 | 8.3569e-09 | 0 | 0 | 0 | 0 | 0 | 1 | -90 | 90 | 0.1448 | 0.036983 | -0.14442 | -0.036744
54 | 45 | 1.2388 | 0.79283 | 2.0803e-09 | 0 | 0 | 0 | 0 | 0 | 1 | -90 | 90 | 0.10064 | 0.025368 | -0.1005 | -0.025282
54 | 52 | 0.32638 | 0.20888 | 1.6442e-09 | 0 | 0 | 0 | 0 | 0 | 1 | -90 | 90 | -0.27672 | -0.070206 | 0.27699 | 0.070378
89 | 99 | 2.5159 | 1.6102 | 4.225e-09 | 0 | 0 | 0 | 0 | 0 | 1 | -90 | 90 | 0.0069986 | 0.0017534 | -0.0069973 | -0.001753
86 | 28 | 0.14528 | 0.092979 | 7.3189e-10 | 0 | 0 | 0 | 0 | 0 | 1 | -90 | 90 | 0.14339 | 0.036485 | -0.14336 | -0.036465
45 | 42 | 0.39024 | 0.24975 | 6.5531e-10 | 0 | 0 | 0 | 0 | 0 | 1 | -90 | 90 | 0.094824 | 0.023858 | -0.094786 | -0.023834
52 | 51 | 1.0901 | 0.69765 | 5.4916e-09 | 0 | 0 | 0 | 0 | 0 | 1 | -90 | 90 | -0.28335 | -0.071973 | 0.2843 | 0.072575
24 | 25 | 1.5676 | 1.0033 | 2.6325e-09 | 0 | 0 | 0 | 0 | 0 | 1 | -90 | 90 | 0.020679 | 0.0051896 | -0.020672 | -0.0051852
24 | 26 | 1.9768 | 1.2651 | 3.3195e-09 | 0 | 0 | 0 | 0 | 0 | 1 | -90 | 90 | -0.02699 | -0.0067712 | 0.027005 | 0.0067809
25 | 27 | 1.5059 | 0.96378 | 2.5288e-09 | 0 | 0 | 0 | 0 | 0 | 1 | -90 | 90 | 0.017887 | 0.0044872 | -0.017881 | -0.0044841
26 | 28 | 0.16193 | 0.10363 | 5.4383e-10 | 0 | 0 | 0 | 0 | 0 | 1 | -90 | 90 | -0.14167 | -0.036029 | 0.14171 | 0.036051
26 | 29 | 2.8648 | 1.8335 | 4.8107e-09 | 0 | 0 | 0 | 0 | 0 | 1 | -90 | 90 | 0.11467 | 0.029248 | -0.11426 | -0.028987
27 | 30 | 1.6399 | 1.0495 | 2.7538e-09 | 0 | 0 | 0 | 0 | 0 | 1 | -90 | 90 | 0.015876 | 0.0039814 | -0.015871 | -0.0039788
29 | 70 | 3.0217 | 1.9339 | 5.0743e-09 | 0 | 0 | 0 | 0 | 0 | 1 | -90 | 90 | 0.10683 | 0.027127 | -0.10646 | -0.026886
29 | 84 | 1.0831 | 0.69316 | 1.8188e-09 | 0 | 0 | 0 | 0 | 0 | 1 | -90 | 90 | 0.0074241 | 0.0018605 | -0.0074234 | -0.0018602
30 | 74 | 1.9736 | 1.2631 | 3.3142e-09 | 0 | 0 | 0 | 0 | 0 | 1 | -90 | 90 | 0.013005 | 0.0032606 | -0.013002 | -0.0032586
70 | 73 | 3.7725 | 2.4144 | 6.3351e-09 | 0 | 0 | 0 | 0 | 0 | 1 | -90 | 90 | 0.0084141 | 0.0021093 | -0.0084111 | -0.0021081
70 | 68 | 3.9702 | 2.5409 | 6.6671e-09 | 0 | 0 | 0 | 0 | 0 | 1 | -90 | 90 | 0.038055 | 0.0095877 | -0.037992 | -0.0095478
84 | 82 | 0.47248 | 0.30239 | 7.9342e-10 | 0 | 0 | 0 | 0 | 0 | 1 | -90 | 90 | 0.0059099 | 0.0014809 | -0.0059097 | -0.0014809
68 | 69 | 0.18308 | 0.11717 | 3.0744e-10 | 0 | 0 | 0 | 0 | 0 | 1 | -90 | 90 | 0.036896 | 0.0092731 | -0.036893 | -0.0092714
82 | 81 | 2.2392 | 1.4331 | 3.7602e-09 | 0 | 0 | 0 | 0 | 0 | 1 | -90 | 90 | 0.0036559 | 0.00091602 | -0.0036556 | -0.00091617
31 | 32 | 0.58352 | 0.37345 | 9.7988e-10 | 0 | 0 | 0 | 0 | 0 | 1 | -90 | 90 | 0.0057729 | 0.001446 | -0.0057727 | -0.001446
31 | 33 | 1.8947 | 1.2126 | 3.1817e-09 | 0 | 0 | 0 | 0 | 0 | 1 | -90 | 90 | -0.0092354 | -0.0023138 | 0.0092371 | 0.0023146
32 | 34 | 0.042654 | 0.027298 | 7.1627e-11 | 0 | 0 | 0 | 0 | 0 | 1 | -90 | 90 | 0.0046184 | 0.0011567 | -0.0046184 | -0.0011567
33 | 35 | 1.8454 | 1.1811 | 3.0989e-09 | 0 | 0 | 0 | 0 | 0 | 1 | -90 | 90 | -0.013867 | -0.0034749 | 0.01387 | 0.003477
34 | 94 | 3.9631 | 2.5364 | 6.6552e-09 | 0 | 0 | 0 | 0 | 0 | 1 | -90 | 90 | 0.0034336 | 0.00085975 | -0.0034331 | -0.00086008
35 | 65 | 1.4923 | 0.9551 | 2.506e-09 | 0 | 0 | 0 | 0 | 0 | 1 | -90 | 90 | -0.018364 | -0.0046031 | 0.018369 | 0.0046063
94 | 95 | 2.4869 | 1.5916 | 4.1763e-09 | 0 | 0 | 0 | 0 | 0 | 1 | -90 | 90 | 0.002609 | 0.00065355 | -0.0026088 | -0.00065384
65 | 63 | 2.1764 | 1.3929 | 3.6548e-09 | 0 | 0 | 0 | 0 | 0 | 1 | -90 | 90 | -0.02825 | -0.0070827 | 0.028269 | 0.0070944
63 | 62 | 2.2637 | 1.4487 | 3.8013e-09 | 0 | 0 | 0 | 0 | 0 | 1 | -90 | 90 | -0.036113 | -0.0090603 | 0.036145 | 0.0090802
36 | 37 | 4.7227 | 3.0225 | 7.9307e-09 | 0 | 0 | 0 | 0 | 0 | 1 | -90 | 90 | 0.021235 | 0.0053305 | -0.021211 | -0.0053162
36 | 38 | 2.1683 | 1.3877 | 3.6411e-09 | 0 | 0 | 0 | 0 | 0 | 1 | -90 | 90 | -0.046452 | -0.011651 | 0.046504 | 0.011683
38 | 39 | 5.4056 | 3.4596 | 9.0775e-09 | 0 | 0 | 0 | 0 | 0 | 1 | -90 | 90 | -0.046504 | -0.011683 | 0.046633 | 0.011765
39 | 50 | 4.6599 | 2.9824 | 7.8253e-09 | 0 | 0 | 0 | 0 | 0 | 1 | -90 | 90 | -0.086252 | -0.021723 | 0.086632 | 0.021966
39 | 46 | 2.5648 | 1.6415 | 4.307e-09 | 0 | 0 | 0 | 0 | 0 | 1 | -90 | 90 | 0.039619 | 0.0099587 | -0.039575 | -0.0099309
50 | 64 | 4.8819 | 3.1244 | 8.198e-09 | 0 | 0 | 0 | 0 | 0 | 1 | -90 | 90 | -0.094905 | -0.024039 | 0.095382 | 0.024344
46 | 47 | 1.7255 | 1.1043 | 2.8975e-09 | 0 | 0 | 0 | 0 | 0 | 1 | -90 | 90 | 0.033972 | 0.0085268 | -0.033951 | -0.0085131
64 | 66 | 0.074884 | 0.047925 | 1.2575e-10 | 0 | 0 | 0 | 0 | 0 | 1 | -90 | 90 | -0.14048 | -0.035685 | 0.1405 | 0.035695
64 | 62 | 1.9459 | 1.2454 | 3.2677e-09 | 0 | 0 | 0 | 0 | 0 | 1 | -90 | 90 | 0.045102 | 0.011341 | -0.045059 | -0.011315
47 | 48 | 2.2585 | 1.4455 | 3.7927e-09 | 0 | 0 | 0 | 0 | 0 | 1 | -90 | 90 | 0.01006 | 0.002522 | -0.010057 | -0.0025208
47 | 49 | 0.71764 | 0.45929 | 1.2051e-09 | 0 | 0 | 0 | 0 | 0 | 1 | -90 | 90 | 0.023891 | 0.0059911 | -0.023886 | -0.0059883
40 | 41 | 5.6969 | 3.646 | 9.5666e-09 | 0 | 0 | 0 | 0 | 0 | 1 | -90 | 90 | 0.035972 | 0.0090509 | -0.035892 | -0.0090008
40 | 42 | 1.4868 | 0.95157 | 2.4968e-09 | 0 | 0 | 0 | 0 | 0 | 1 | -90 | 90 | -0.042225 | -0.010618 | 0.042254 | 0.010636
41 | 43 | 1.8836 | 1.2055 | 3.1631e-09 | 0 | 0 | 0 | 0 | 0 | 1 | -90 | 90 | 0.025063 | 0.0062867 | -0.02505 | -0.0062788
42 | 44 | 0.50875 | 0.3256 | 8.5433e-10 | 0 | 0 | 0 | 0 | 0 | 1 | -90 | 90 | 0.052532 | 0.013198 | -0.052517 | -0.013188
43 | 56 | 0.57533 | 0.36821 | 9.6613e-10 | 0 | 0 | 0 | 0 | 0 | 1 | -90 | 90 | 0.015188 | 0.0038071 | -0.015187 | -0.0038063
44 | 78 | 2.346 | 1.5014 | 3.9395e-09 | 0 | 0 | 0 | 0 | 0 | 1 | -90 | 90 | 0.017661 | 0.004429 | -0.017653 | -0.0044243
44 | 76 | 2.1922 | 1.403 | 3.6812e-09 | 0 | 0 | 0 | 0 | 0 | 1 | -90 | 90 | 0.034856 | 0.0087593 | -0.034827 | -0.0087412
56 | 67 | 1.8338 | 1.1736 | 3.0794e-09 | 0 | 0 | 0 | 0 | 0 | 1 | -90 | 90 | 0.0073801 | 0.0018498 | -0.007379 | -0.0018494
76 | 77 | 1.0921 | 0.69892 | 1.8339e-09 | 0 | 0 | 0 | 0 | 0 | 1 | -90 | 90 | 0.030036 | 0.0075406 | -0.030026 | -0.007534
77 | 79 | 2.4153 | 1.5458 | 4.056e-09 | 0 | 0 | 0 | 0 | 0 | 1 | -90 | 90 | 0.030026 | 0.007534 | -0.030002 | -0.0075193
48 | 98 | 0.74927 | 0.47953 | 1.2582e-09 | 0 | 0 | 0 | 0 | 0 | 1 | -90 | 90 | 0.0080157 | 0.002009 | -0.0080151 | -0.0020088
49 | 106 | 1.6691 | 1.0682 | 2.8029e-09 | 0 | 0 | 0 | 0 | 0 | 1 | -90 | 90 | 0.0151 | 0.0037863 | -0.015096 | -0.0037839
106 | 107 | 2.2594 | 1.446 | 3.7942e-09 | 0 | 0 | 0 | 0 | 0 | 1 | -90 | 90 | 0.0088068 | 0.0022076 | -0.0088049 | -0.0022068
106 | 105 | 2.1978 | 1.4066 | 3.6907e-09 | 0 | 0 | 0 | 0 | 0 | 1 | -90 | 90 | 0.0062893 | 0.0015763 | -0.0062883 | -0.0015761
105 | 104 | 3.611 | 2.311 | 6.0638e-09 | 0 | 0 | 0 | 0 | 0 | 1 | -90 | 90 | 0.0062883 | 0.0015761 | -0.0062868 | -0.0015756
66 | 101 | 1.3196 | 0.84453 | 4.4318e-09 | 0 | 0 | 0 | 0 | 0 | 1 | -90 | 90 | -0.14556 | -0.036962 | 0.14586 | 0.037154
51 | 53 | 0.48104 | 0.30787 | 2.4234e-09 | 0 | 0 | 0 | 0 | 0 | 1 | -90 | 90 | -0.29082 | -0.07421 | 0.29126 | 0.074488
53 | 55 | 0.33426 | 0.21392 | 1.6839e-09 | 0 | 0 | 0 | 0 | 0 | 1 | -90 | 90 | 0.18917 | 0.048168 | -0.18904 | -0.048087
55 | 102 | 0.55807 | 0.35716 | 2.8114e-09 | 0 | 0 | 0 | 0 | 0 | 1 | -90 | 90 | 0.18314 | 0.046607 | -0.18294 | -0.04648
102 | 103 | 5.0831 | 3.2532 | 8.5359e-09 | 0 | 0 | 0 | 0 | 0 | 1 | -90 | 90 | 0.03077 | 0.0077308 | -0.030719 | -0.0076988
102 | 101 | 0.13554 | 0.086748 | 6.8284e-10 | 0 | 0 | 0 | 0 | 0 | 1 | -90 | 90 | 0.15217 | 0.038749 | -0.15213 | -0.038727
99 | 100 | 5.1482 | 3.2948 | 8.6451e-09 | 0 | 0 | 0 | 0 | 0 | 1 | -90 | 90 | 0.002636 | 0.00065995 | -0.0026356 | -0.00066055
61 | 75 | 2.6114 | 1.6713 | 4.3853e-09 | 0 | 0 | 0 | 0 | 0 | 1 | -90 | 90 | -0.013469 | -0.003376 | 0.013474 | 0.0033789
69 | 71 | 2.801 | 1.7927 | 4.7037e-09 | 0 | 0 | 0 | 0 | 0 | 1 | -90 | 90 | 0.033233 | 0.0083541 | -0.033199 | -0.0083327
71 | 91 | 0.96674 | 0.61872 | 1.6234e-09 | 0 | 0 | 0 | 0 | 0 | 1 | -90 | 90 | 0.026644 | 0.0066898 | -0.026636 | -0.0066851
91 | 90 | 1.6303 | 1.0434 | 2.7377e-09 | 0 | 0 | 0 | 0 | 0 | 1 | -90 | 90 | 0.023739 | 0.0059588 | -0.023729 | -0.0059526
90 | 92 | 2.9246 | 1.8717 | 4.9111e-09 | 0 | 0 | 0 | 0 | 0 | 1 | -90 | 90 | 0.019329 | 0.0048498 | -0.019316 | -0.0048425
81 | 83 | 0.11899 | 0.076154 | 1.9982e-10 | 0 | 0 | 0 | 0 | 0 | 1 | -90 | 90 | 0.0024007 | 0.00060165 | -0.0024006 | -0.00060167
97 | 96 | 1.7682 | 1.1316 | 2.9693e-09 | 0 | 0 | 0 | 0 | 0 | 1 | -90 | 90 | -0.0038388 | -0.00096214 | 0.0038391 | 0.00096204
96 | 93 | 1.2658 | 0.81014 | 2.1257e-09 | 0 | 0 | 0 | 0 | 0 | 1 | -90 | 90 | -0.011179 | -0.0028016 | 0.011181 | 0.0028026
92 | 93 | 1.4026 | 0.89764 | 2.3553e-09 | 0 | 0 | 0 | 0 | 0 | 1 | -90 | 90 | 0.013618 | 0.0034142 | -0.013615 | -0.0034126