## bus_data
BUS_I | BUS_TYPE | Pd | Qd | Gs | Bs | area | Vm | Va | baseKV | zone | Vmax | Vmin
1 | 1 | 0.028732 | 0.007201 | 0 | 0 | 1 | 0.99847 | -0.02927 | 0.4 | 1 | 1.1 | 0.9
2 | 1 | 0.029645 | 0.0074297 | 0 | 0 | 1 | 0.99869 | -0.025107 | 0.4 | 1 | 1.1 | 0.9
3 | 1 | 0 | 0 | 0 | 0 | 1 | 0.99658 | -0.065524 | 0.4 | 1 | 1.1 | 0.9
4 | 3 | 0.049104 | 0.012307 | 0 | 0 | 1 | 1 | 0 | 0.4 | 1 | 1.1 | 0.9
5 | 1 | 0.0523 | 0.013108 | 0 | 0 | 1 | 0.99517 | -0.092679 | 0.4 | 1 | 1.1 | 0.9
12 | 1 | 0 | 0 | 0 | 0 | 1 | 0.99867 | -0.025416 | 0.4 | 1 | 1.1 | 0.9
15 | 1 | 0.084174 | 0.021096 | 0 | 0 | 1 | 0.99343 | -0.12636 | 0.4 | 1 | 1.1 | 0.9
14 | 1 | 0 | 0 | 0 | 0 | 1 | 0.99787 | -0.040951 | 0.4 | 1 | 1.1 | 0.9
11 | 1 | 0.017456 | 0.0043748 | 0 | 0 | 1 | 0.99825 | -0.033676 | 0.4 | 1 | 1.1 | 0.9
16 | 1 | 0.065923 | 0.016522 | 0 | 0 | 1 | 0.99308 | -0.13306 | 0.4 | 1 | 1.1 | 0.9
26 | 1 | 0.0070221 | 0.0017599 | 0 | 0 | 1 | 0.99592 | -0.078491 | 0.4 | 1 | 1.1 | 0.9
24 | 1 | 0.045447 | 0.01139 | 0 | 0 | 1 | 0.99593 | -0.07831 | 0.4 | 1 | 1.1 | 0.9
10 | 1 | 0.009127 | 0.0022874 | 0 | 0 | 1 | 0.99822 | -0.034131 | 0.4 | 1 | 1.1 | 0.9
22 | 1 | 0.0047282 | 0.001185 | 0 | 0 | 1 | 0.99534 | -0.089706 | 0.4 | 1 | 1.1 | 0.9
20 | 1 | 0 | 0 | 0 | 0 | 1 | 0.99549 | -0.086705 | 0.4 | 1 | 1.1 | 0.9
19 | 1 | 0.029526 | 0.0073998 | 0 | 0 | 1 | 0.99534 | -0.089611 | 0.4 | 1 | 1.1 | 0.9
23 | 1 | 0.066567 | 0.016683 | 0 | 0 | 1 | 0.99616 | -0.073739 | 0.4 | 1 | 1.1 | 0.9
27 | 1 | 0.0068754 | 0.0017231 | 0 | 0 | 1 | 0.99708 | -0.056014 | 0.4 | 1 | 1.1 | 0.9
17 | 1 | 0 | 0 | 0 | 0 | 1 | 0.993 | -0.13459 | 0.4 | 1 | 1.1 | 0.9
18 | 1 | 0.033755 | 0.0084597 | 0 | 0 | 1 | 0.99222 | -0.14964 | 0.4 | 1 | 1.1 | 0.9
21 | 1 | 0.054067 | 0.01355 | 0 | 0 | 1 | 0.99595 | -0.077883 | 0.4 | 1 | 1.1 | 0.9
25 | 1 | 0.00689 | 0.0017268 | 0 | 0 | 1 | 0.99623 | -0.072411 | 0.4 | 1 | 1.1 | 0.9

## generator_data
GEN_BUS | PG | QG | QMAX | QMIN | VG | MBASE | GEN_STATUS | PMAX | PMIN
4 | 0.59368 | 0.1497 | 10 | -10 | 1 | 100 | 1 | 10 | 0

## branch_data
F_BUS | T_BUS | BR_R | BR_X | BR_B | RATE_A | RATE_B | RATE_C | TAP | SHIFT | BR_STATUS | ANGMIN | ANGMAX | P_in | Q_in | P_out | Q_out
1 | 2 | 0.070239 | 0.044953 | 3.5385e-10 | 0 | 0 | 0 | 0 | 0 | 1 | -90 | 90 | -0.26596 | -0.067071 | 0.26601 | 0.067105
1 | 3 | 0.68471 | 0.43822 | 3.4495e-09 | 0 | 0 | 0 | 0 | 0 | 1 | -90 | 90 | 0.23722 | 0.05987 | -0.23681 | -0.059608
2 | 4 | 0.38159 | 0.24422 | 1.9224e-09 | 0 | 0 | 0 | 0 | 0 | 1 | -90 | 90 | -0.29566 | -0.074535 | 0.29601 | 0.074762
3 | 5 | 0.51118 | 0.32715 | 2.5752e-09 | 0 | 0 | 0 | 0 | 0 | 1 | -90 | 90 | 0.23681 | 0.059608 | -0.23651 | -0.059411
4 | 12 | 0.4593 | 0.29395 | 2.3138e-09 | 0 | 0 | 0 | 0 | 0 | 1 | -90 | 90 | 0.24857 | 0.062632 | -0.24827 | -0.062439
5 | 15 | 0.81174 | 0.51952 | 2.7263e-09 | 0 | 0 | 0 | 0 | 0 | 1 | -90 | 90 | 0.18421 | 0.046304 | -0.18391 | -0.046115
12 | 14 | 0.31383 | 0.20085 | 1.054e-09 | 0 | 0 | 0 | 0 | 0 | 1 | -90 | 90 | 0.22167 | 0.05577 | -0.22151 | -0.055665
12 | 11 | 1.3885 | 0.88862 | 2.3316e-09 | 0 | 0 | 0 | 0 | 0 | 1 | -90 | 90 | 0.026593 | 0.0066688 | -0.026583 | -0.0066623
15 | 16 | 0.29723 | 0.19023 | 4.9913e-10 | 0 | 0 | 0 | 0 | 0 | 1 | -90 | 90 | 0.099736 | 0.025019 | -0.099705 | -0.024998
14 | 23 | 0.94318 | 0.60363 | 3.1677e-09 | 0 | 0 | 0 | 0 | 0 | 1 | -90 | 90 | 0.15517 | 0.038996 | -0.15492 | -0.038841
14 | 27 | 1.0142 | 0.64909 | 1.7031e-09 | 0 | 0 | 0 | 0 | 0 | 1 | -90 | 90 | 0.066343 | 0.016669 | -0.066296 | -0.016639
11 | 10 | 0.22285 | 0.14262 | 3.7423e-10 | 0 | 0 | 0 | 0 | 0 | 1 | -90 | 90 | 0.0091272 | 0.0022875 | -0.009127 | -0.0022874
16 | 17 | 0.20124 | 0.1288 | 3.3794e-10 | 0 | 0 | 0 | 0 | 0 | 1 | -90 | 90 | 0.033781 | 0.0084764 | -0.033779 | -0.0084749
26 | 24 | 0.11499 | 0.073592 | 1.931e-10 | 0 | 0 | 0 | 0 | 0 | 1 | -90 | 90 | -0.0070221 | -0.0017599 | 0.0070221 | 0.0017599
24 | 25 | 0.49995 | 0.31997 | 8.3955e-10 | 0 | 0 | 0 | 0 | 0 | 1 | -90 | 90 | -0.052469 | -0.01315 | 0.052484 | 0.013159
22 | 20 | 2.819 | 1.8041 | 4.7338e-09 | 0 | 0 | 0 | 0 | 0 | 1 | -90 | 90 | -0.0047282 | -0.001185 | 0.0047289 | 0.001185
20 | 21 | 1.1445 | 0.73246 | 1.9219e-09 | 0 | 0 | 0 | 0 | 0 | 1 | -90 | 90 | -0.034259 | -0.0085874 | 0.034273 | 0.0085964
20 | 19 | 0.43723 | 0.27983 | 7.3423e-10 | 0 | 0 | 0 | 0 | 0 | 1 | -90 | 90 | 0.02953 | 0.0074024 | -0.029526 | -0.0073998
23 | 21 | 0.20866 | 0.13354 | 3.5039e-10 | 0 | 0 | 0 | 0 | 0 | 1 | -90 | 90 | 0.088357 | 0.022158 | -0.08834 | -0.022147
27 | 25 | 1.2299 | 0.78714 | 2.0653e-09 | 0 | 0 | 0 | 0 | 0 | 1 | -90 | 90 | 0.05942 | 0.014916 | -0.059374 | -0.014886
17 | 18 | 1.969 | 1.2602 | 3.3065e-09 | 0 | 0 | 0 | 0 | 0 | 1 | -90 | 90 | 0.033779 | 0.0084749 | -0.033755 | -0.0084597