## bus_data
BUS_I | BUS_TYPE | Pd | Qd | Gs | Bs | area | Vm | Va | baseKV | zone | Vmax | Vmin
1 | 1 | 0.010477 | 0.0026258 | 0 | 0 | 1 | 0.97421 | -0.49661 | 0.4 | 1 | 1.1 | 0.9
2 | 1 | 0 | 0 | 0 | 0 | 1 | 0.97425 | -0.49576 | 0.4 | 1 | 1.1 | 0.9
3 | 1 | 0 | 0 | 0 | 0 | 1 | 0.97331 | -0.51427 | 0.4 | 1 | 1.1 | 0.9
4 | 1 | 0.004643 | 0.0011636 | 0 | 0 | 1 | 0.97415 | -0.49778 | 0.4 | 1 | 1.1 | 0.9
5 | 1 | 0.0048978 | 0.0012275 | 0 | 0 | 1 | 0.97527 | -0.47579 | 0.4 | 1 | 1.1 | 0.9
6 | 1 | 0.0040399 | 0.0010125 | 0 | 0 | 1 | 0.97322 | -0.51621 | 0.4 | 1 | 1.1 | 0.9
7 | 1 | 0.00097812 | 0.00024514 | 0 | 0 | 1 | 0.97297 | -0.52096 | 0.4 | 1 | 1.1 | 0.9
8 | 1 | 0 | 0 | 0 | 0 | 1 | 0.97646 | -0.45241 | 0.4 | 1 | 1.1 | 0.9
9 | 1 | 0 | 0 | 0 | 0 | 1 | 0.97268 | -0.52679 | 0.4 | 1 | 1.1 | 0.9
81 | 1 | 0.0053376 | 0.0013377 | 0 | 0 | 1 | 0.97609 | -0.45975 | 0.4 | 1 | 1.1 | 0.9
79 | 1 | 0 | 0 | 0 | 0 | 1 | 0.97745 | -0.43305 | 0.4 | 1 | 1.1 | 0.9
11 | 1 | 0.01189 | 0.0029799 | 0 | 0 | 1 | 0.97196 | -0.54094 | 0.4 | 1 | 1.1 | 0.9
82 | 1 | 0.005336 | 0.0013373 | 0 | 0 | 1 | 0.97603 | -0.46083 | 0.4 | 1 | 1.1 | 0.9
80 | 1 | 0.0064703 | 0.0016216 | 0 | 0 | 1 | 0.97847 | -0.41312 | 0.4 | 1 | 1.1 | 0.9
78 | 1 | 0.0051173 | 0.0012825 | 0 | 0 | 1 | 0.97713 | -0.4394 | 0.4 | 1 | 1.1 | 0.9
10 | 1 | 0 | 0 | 0 | 0 | 1 | 0.9705 | -0.56966 | 0.4 | 1 | 1.1 | 0.9
12 | 1 | 0 | 0 | 0 | 0 | 1 | 0.97097 | -0.56041 | 0.4 | 1 | 1.1 | 0.9
13 | 1 | 0.0035201 | 0.00088222 | 0 | 0 | 1 | 0.97034 | -0.57295 | 0.4 | 1 | 1.1 | 0.9
14 | 1 | 0.010462 | 0.0026221 | 0 | 0 | 1 | 0.97104 | -0.5591 | 0.4 | 1 | 1.1 | 0.9
85 | 1 | 0.0089675 | 0.0022475 | 0 | 0 | 1 | 0.97083 | -0.56314 | 0.4 | 1 | 1.1 | 0.9
56 | 1 | 0 | 0 | 0 | 0 | 1 | 0.97201 | -0.53976 | 0.4 | 1 | 1.1 | 0.9
84 | 1 | 0.0047559 | 0.0011919 | 0 | 0 | 1 | 0.97025 | -0.57477 | 0.4 | 1 | 1.1 | 0.9
115 | 1 | 0.0095078 | 0.0023829 | 0 | 0 | 1 | 0.97059 | -0.56801 | 0.4 | 1 | 1.1 | 0.9
57 | 1 | 0.0037605 | 0.00094247 | 0 | 0 | 1 | 0.97195 | -0.54101 | 0.4 | 1 | 1.1 | 0.9
46 | 1 | 0.0046688 | 0.0011701 | 0 | 0 | 1 | 0.97251 | -0.53 | 0.4 | 1 | 1.1 | 0.9
83 | 1 | 0.0041797 | 0.0010475 | 0 | 0 | 1 | 0.9702 | -0.57575 | 0.4 | 1 | 1.1 | 0.9
15 | 1 | 0.0018892 | 0.00047349 | 0 | 0 | 1 | 0.982 | -0.34457 | 0.4 | 1 | 1.1 | 0.9
16 | 1 | 0.0030961 | 0.00077596 | 0 | 0 | 1 | 0.98226 | -0.33939 | 0.4 | 1 | 1.1 | 0.9
17 | 1 | 0.0036231 | 0.00090805 | 0 | 0 | 1 | 0.98167 | -0.35101 | 0.4 | 1 | 1.1 | 0.9
18 | 1 | 0 | 0 | 0 | 0 | 1 | 0.9829 | -0.32699 | 0.4 | 1 | 1.1 | 0.9
19 | 1 | 0.0069152 | 0.0017331 | 0 | 0 | 1 | 0.97958 | -0.39159 | 0.4 | 1 | 1.1 | 0.9
110 | 1 | 0.0023197 | 0.00058137 | 0 | 0 | 1 | 0.98495 | -0.28734 | 0.4 | 1 | 1.1 | 0.9
113 | 1 | 0.005705 | 0.0014298 | 0 | 0 | 1 | 0.98441 | -0.29781 | 0.4 | 1 | 1.1 | 0.9
109 | 1 | 0.0016718 | 0.000419 | 0 | 0 | 1 | 0.98576 | -0.27167 | 0.4 | 1 | 1.1 | 0.9
20 | 1 | 0.0018458 | 0.00046261 | 0 | 0 | 1 | 0.98286 | -0.32781 | 0.4 | 1 | 1.1 | 0.9
116 | 1 | 0.0045014 | 0.0011282 | 0 | 0 | 1 | 0.98388 | -0.30799 | 0.4 | 1 | 1.1 | 0.9
114 | 1 | 0.0012744 | 0.00031939 | 0 | 0 | 1 | 0.98431 | -0.29961 | 0.4 | 1 | 1.1 | 0.9
21 | 1 | 0.0072637 | 0.0018205 | 0 | 0 | 1 | 0.97865 | -0.40984 | 0.4 | 1 | 1.1 | 0.9
117 | 1 | 0.0042251 | 0.0010589 | 0 | 0 | 1 | 0.98375 | -0.3105 | 0.4 | 1 | 1.1 | 0.9
29 | 1 | 0.0061621 | 0.0015444 | 0 | 0 | 1 | 0.97836 | -0.4155 | 0.4 | 1 | 1.1 | 0.9
107 | 1 | 0 | 0 | 0 | 0 | 1 | 0.98683 | -0.25101 | 0.4 | 1 | 1.1 | 0.9
28 | 1 | 0.0076107 | 0.0019074 | 0 | 0 | 1 | 0.97782 | -0.42601 | 0.4 | 1 | 1.1 | 0.9
22 | 1 | 0.0039102 | 0.00097998 | 0 | 0 | 1 | 0.97461 | -0.4891 | 0.4 | 1 | 1.1 | 0.9
24 | 1 | 0 | 0 | 0 | 0 | 1 | 0.97464 | -0.48855 | 0.4 | 1 | 1.1 | 0.9
23 | 1 | 0 | 0 | 0 | 0 | 1 | 0.97401 | -0.50094 | 0.4 | 1 | 1.1 | 0.9
25 | 1 | 0.0077917 | 0.0019528 | 0 | 0 | 1 | 0.97391 | -0.50279 | 0.4 | 1 | 1.1 | 0.9
26 | 1 | 0.0076062 | 0.0019063 | 0 | 0 | 1 | 0.97702 | -0.44167 | 0.4 | 1 | 1.1 | 0.9
106 | 1 | 0.010332 | 0.0025895 | 0 | 0 | 1 | 0.98712 | -0.24562 | 0.4 | 1 | 1.1 | 0.9
105 | 1 | 0.01115 | 0.0027944 | 0 | 0 | 1 | 0.98726 | -0.24297 | 0.4 | 1 | 1.1 | 0.9
27 | 1 | 0.0069036 | 0.0017302 | 0 | 0 | 1 | 0.97318 | -0.51716 | 0.4 | 1 | 1.1 | 0.9
30 | 1 | 0.030507 | 0.0076459 | 0 | 0 | 1 | 0.97236 | -0.53351 | 0.4 | 1 | 1.1 | 0.9
104 | 1 | 0.012629 | 0.0031651 | 0 | 0 | 1 | 0.9875 | -0.23812 | 0.4 | 1 | 1.1 | 0.9
108 | 1 | 0.0010962 | 0.00027474 | 0 | 0 | 1 | 0.98687 | -0.25024 | 0.4 | 1 | 1.1 | 0.9
103 | 1 | 0.012703 | 0.0031838 | 0 | 0 | 1 | 0.98749 | -0.23839 | 0.4 | 1 | 1.1 | 0.9
101 | 1 | 0 | 0 | 0 | 0 | 1 | 0.98757 | -0.23688 | 0.4 | 1 | 1.1 | 0.9
32 | 1 | 0.0037601 | 0.00094237 | 0 | 0 | 1 | 0.97254 | -0.52951 | 0.4 | 1 | 1.1 | 0.9
33 | 1 | 0.0040798 | 0.0010225 | 0 | 0 | 1 | 0.97311 | -0.51814 | 0.4 | 1 | 1.1 | 0.9
34 | 1 | 0.0036822 | 0.00092285 | 0 | 0 | 1 | 0.97253 | -0.52959 | 0.4 | 1 | 1.1 | 0.9
35 | 1 | 0.0020279 | 0.00050824 | 0 | 0 | 1 | 0.97311 | -0.51826 | 0.4 | 1 | 1.1 | 0.9
42 | 1 | 0.0023069 | 0.00057815 | 0 | 0 | 1 | 0.97499 | -0.48104 | 0.4 | 1 | 1.1 | 0.9
36 | 1 | 0.0036271 | 0.00090904 | 0 | 0 | 1 | 0.97216 | -0.53686 | 0.4 | 1 | 1.1 | 0.9
40 | 1 | 0.002171 | 0.00054412 | 0 | 0 | 1 | 0.97466 | -0.48756 | 0.4 | 1 | 1.1 | 0.9
41 | 1 | 0.0053322 | 0.0013364 | 0 | 0 | 1 | 0.97356 | -0.50925 | 0.4 | 1 | 1.1 | 0.9
44 | 1 | 0.0032886 | 0.00082419 | 0 | 0 | 1 | 0.97612 | -0.45889 | 0.4 | 1 | 1.1 | 0.9
37 | 1 | 0.0021323 | 0.0005344 | 0 | 0 | 1 | 0.97204 | -0.53933 | 0.4 | 1 | 1.1 | 0.9
47 | 1 | 0.00209 | 0.00052381 | 0 | 0 | 1 | 0.97617 | -0.45793 | 0.4 | 1 | 1.1 | 0.9
38 | 1 | 0.0019915 | 0.00049911 | 0 | 0 | 1 | 0.97192 | -0.54163 | 0.4 | 1 | 1.1 | 0.9
43 | 1 | 0 | 0 | 0 | 0 | 1 | 0.9732 | -0.51647 | 0.4 | 1 | 1.1 | 0.9
39 | 1 | 0.0029055 | 0.00072817 | 0 | 0 | 1 | 0.97187 | -0.54265 | 0.4 | 1 | 1.1 | 0.9
53 | 1 | 0.0015063 | 0.0003775 | 0 | 0 | 1 | 0.97173 | -0.54551 | 0.4 | 1 | 1.1 | 0.9
45 | 1 | 0.0052047 | 0.0013044 | 0 | 0 | 1 | 0.9731 | -0.51826 | 0.4 | 1 | 1.1 | 0.9
54 | 1 | 0.0015644 | 0.00039207 | 0 | 0 | 1 | 0.9717 | -0.54611 | 0.4 | 1 | 1.1 | 0.9
48 | 1 | 0.00304 | 0.0007619 | 0 | 0 | 1 | 0.97668 | -0.44806 | 0.4 | 1 | 1.1 | 0.9
49 | 1 | 0.0046361 | 0.0011619 | 0 | 0 | 1 | 0.97686 | -0.44447 | 0.4 | 1 | 1.1 | 0.9
50 | 1 | 0.0048945 | 0.0012267 | 0 | 0 | 1 | 0.97725 | -0.43683 | 0.4 | 1 | 1.1 | 0.9
51 | 1 | 0.0038049 | 0.00095359 | 0 | 0 | 1 | 0.97781 | -0.42576 | 0.4 | 1 | 1.1 | 0.9
52 | 1 | 0 | 0 | 0 | 0 | 1 | 0.97874 | -0.40763 | 0.4 | 1 | 1.1 | 0.9
58 | 1 | 0 | 0 | 0 | 0 | 1 | 0.97983 | -0.3865 | 0.4 | 1 | 1.1 | 0.9
59 | 1 | 0.0030848 | 0.00077312 | 0 | 0 | 1 | 0.98057 | -0.37196 | 0.4 | 1 | 1.1 | 0.9
60 | 1 | 0 | 0 | 0 | 0 | 1 | 0.98137 | -0.35653 | 0.4 | 1 | 1.1 | 0.9
61 | 1 | 0.0022253 | 0.00055771 | 0 | 0 | 1 | 0.9809 | -0.36571 | 0.4 | 1 | 1.1 | 0.9
62 | 1 | 0.012928 | 0.0032401 | 0 | 0 | 1 | 0.98345 | -0.31609 | 0.4 | 1 | 1.1 | 0.9
63 | 1 | 0.0019759 | 0.0004952 | 0 | 0 | 1 | 0.98065 | -0.37055 | 0.4 | 1 | 1.1 | 0.9
64 | 1 | 0 | 0 | 0 | 0 | 1 | 0.98563 | -0.274 | 0.4 | 1 | 1.1 | 0.9
65 | 1 | 0 | 0 | 0 | 0 | 1 | 0.98037 | -0.37602 | 0.4 | 1 | 1.1 | 0.9
86 | 1 | 0.01121 | 0.0028094 | 0 | 0 | 1 | 0.98681 | -0.25113 | 0.4 | 1 | 1.1 | 0.9
66 | 1 | 0.002473 | 0.00061979 | 0 | 0 | 1 | 0.98033 | -0.37681 | 0.4 | 1 | 1.1 | 0.9
67 | 1 | 0.0026261 | 0.00065817 | 0 | 0 | 1 | 0.98008 | -0.38159 | 0.4 | 1 | 1.1 | 0.9
87 | 1 | 0.011211 | 0.0028097 | 0 | 0 | 1 | 0.98742 | -0.23939 | 0.4 | 1 | 1.1 | 0.9
68 | 1 | 0 | 0 | 0 | 0 | 1 | 0.97974 | -0.38819 | 0.4 | 1 | 1.1 | 0.9
69 | 1 | 0.01494 | 0.0037443 | 0 | 0 | 1 | 0.97966 | -0.38988 | 0.4 | 1 | 1.1 | 0.9
70 | 1 | 0.0035435 | 0.00088809 | 0 | 0 | 1 | 0.97969 | -0.38914 | 0.4 | 1 | 1.1 | 0.9
71 | 1 | 0.0087165 | 0.0021846 | 0 | 0 | 1 | 0.97947 | -0.39357 | 0.4 | 1 | 1.1 | 0.9
72 | 1 | 0.0046632 | 0.0011687 | 0 | 0 | 1 | 0.97953 | -0.39229 | 0.4 | 1 | 1.1 | 0.9
73 | 1 | 0.0062762 | 0.001573 | 0 | 0 | 1 | 0.97919 | -0.39902 | 0.4 | 1 | 1.1 | 0.9
91 | 1 | 0.0063995 | 0.0016039 | 0 | 0 | 1 | 0.99583 | -0.078966 | 0.4 | 1 | 1.1 | 0.9
92 | 1 | 0.0066971 | 0.0016785 | 0 | 0 | 1 | 0.99593 | -0.077096 | 0.4 | 1 | 1.1 | 0.9
74 | 1 | 0.0023447 | 0.00058764 | 0 | 0 | 1 | 0.9795 | -0.39296 | 0.4 | 1 | 1.1 | 0.9
75 | 1 | 0.0031891 | 0.00079927 | 0 | 0 | 1 | 0.97679 | -0.44597 | 0.4 | 1 | 1.1 | 0.9
76 | 1 | 0.0031167 | 0.00078113 | 0 | 0 | 1 | 0.97692 | -0.4435 | 0.4 | 1 | 1.1 | 0.9
77 | 1 | 0.0031812 | 0.00079728 | 0 | 0 | 1 | 0.97676 | -0.44668 | 0.4 | 1 | 1.1 | 0.9
88 | 1 | 0.010684 | 0.0026777 | 0 | 0 | 1 | 0.9881 | -0.22644 | 0.4 | 1 | 1.1 | 0.9
89 | 1 | 0.01106 | 0.0027718 | 0 | 0 | 1 | 0.98878 | -0.21335 | 0.4 | 1 | 1.1 | 0.9
90 | 1 | 0.010879 | 0.0027265 | 0 | 0 | 1 | 0.9895 | -0.1995 | 0.4 | 1 | 1.1 | 0.9
96 | 1 | 0 | 0 | 0 | 0 | 1 | 0.98974 | -0.19492 | 0.4 | 1 | 1.1 | 0.9
98 | 1 | 0.010629 | 0.0026638 | 0 | 0 | 1 | 0.98937 | -0.20203 | 0.4 | 1 | 1.1 | 0.9
95 | 1 | 0 | 0 | 0 | 0 | 1 | 0.99283 | -0.13586 | 0.4 | 1 | 1.1 | 0.9
93 | 1 | 0.0065949 | 0.0016528 | 0 | 0 | 1 | 0.99637 | -0.068548 | 0.4 | 1 | 1.1 | 0.9
94 | 1 | 0.0066474 | 0.001666 | 0 | 0 | 1 | 0.99338 | -0.12524 | 0.4 | 1 | 1.1 | 0.9
111 | 3 | 0.0054901 | 0.0013759 | 0 | 0 | 1 | 1 | 0 | 0.4 | 1 | 1.1 | 0.9
112 | 1 | 0.0076187 | 0.0019094 | 0 | 0 | 1 | 0.99997 | -0.00060655 | 0.4 | 1 | 1.1 | 0.9
97 | 1 | 0.0089826 | 0.0022513 | 0 | 0 | 1 | 0.99271 | -0.13808 | 0.4 | 1 | 1.1 | 0.9
99 | 1 | 0 | 0 | 0 | 0 | 1 | 0.98822 | -0.22419 | 0.4 | 1 | 1.1 | 0.9
100 | 1 | 0 | 0 | 0 | 0 | 1 | 0.98817 | -0.2252 | 0.4 | 1 | 1.1 | 0.9
102 | 1 | 0.010409 | 0.0026088 | 0 | 0 | 1 | 0.9874 | -0.24007 | 0.4 | 1 | 1.1 | 0.9
118 | 1 | 0.0015402 | 0.00038602 | 0 | 0 | 1 | 0.98371 | -0.31141 | 0.4 | 1 | 1.1 | 0.9

## generator_data
GEN_BUS | PG | QG | QMAX | QMIN | VG | MBASE | GEN_STATUS | PMAX | PMIN
111 | 0.54686 | 0.14082 | 10 | -10 | 1 | 100 | 1 | 10 | 0

## branch_data
F_BUS | T_BUS | BR_R | BR_X | BR_B | RATE_A | RATE_B | RATE_C | TAP | SHIFT | BR_STATUS | ANGMIN | ANGMAX | P_in | Q_in | P_out | Q_out
1 | 2 | 0.076577 | 0.049009 | 1.2859e-10 | 0 | 0 | 0 | 0 | 0 | 1 | -90 | 90 | -0.047447 | -0.011926 | 0.047449 | 0.011927
1 | 3 | 2.0347 | 1.3022 | 3.4169e-09 | 0 | 0 | 0 | 0 | 0 | 1 | -90 | 90 | 0.036971 | 0.0093003 | -0.03694 | -0.0092807
2 | 4 | 1.8488 | 1.1832 | 3.1047e-09 | 0 | 0 | 0 | 0 | 0 | 1 | -90 | 90 | 0.0046433 | 0.0011637 | -0.0046429 | -0.0011637
2 | 5 | 1.6349 | 1.0464 | 2.7455e-09 | 0 | 0 | 0 | 0 | 0 | 1 | -90 | 90 | -0.052093 | -0.013091 | 0.052142 | 0.013123
3 | 6 | 2.0378 | 1.3042 | 3.422e-09 | 0 | 0 | 0 | 0 | 0 | 1 | -90 | 90 | 0.0040401 | 0.0010124 | -0.0040398 | -0.0010125
3 | 7 | 0.86487 | 0.55352 | 1.4524e-09 | 0 | 0 | 0 | 0 | 0 | 1 | -90 | 90 | 0.032899 | 0.0082683 | -0.032889 | -0.0082617
5 | 8 | 1.7544 | 1.1228 | 2.9461e-09 | 0 | 0 | 0 | 0 | 0 | 1 | -90 | 90 | -0.05704 | -0.01435 | 0.057104 | 0.014391
7 | 9 | 0.77634 | 0.49686 | 1.3037e-09 | 0 | 0 | 0 | 0 | 0 | 1 | -90 | 90 | 0.031911 | 0.0080166 | -0.031902 | -0.008011
8 | 81 | 2.9399 | 1.8815 | 4.9369e-09 | 0 | 0 | 0 | 0 | 0 | 1 | -90 | 90 | 0.010677 | 0.0026771 | -0.010674 | -0.0026752
8 | 79 | 1.2259 | 0.78455 | 2.0585e-09 | 0 | 0 | 0 | 0 | 0 | 1 | -90 | 90 | -0.067781 | -0.017068 | 0.067844 | 0.017108
9 | 11 | 1.8829 | 1.205 | 3.1619e-09 | 0 | 0 | 0 | 0 | 0 | 1 | -90 | 90 | 0.031902 | 0.0080111 | -0.03188 | -0.0079976
81 | 82 | 0.86353 | 0.55266 | 1.4501e-09 | 0 | 0 | 0 | 0 | 0 | 1 | -90 | 90 | 0.0053361 | 0.0013374 | -0.0053359 | -0.0013374
79 | 80 | 1.0393 | 0.66512 | 5.2356e-09 | 0 | 0 | 0 | 0 | 0 | 1 | -90 | 90 | -0.082455 | -0.020771 | 0.082534 | 0.020821
79 | 78 | 1.8616 | 1.1914 | 3.1261e-09 | 0 | 0 | 0 | 0 | 0 | 1 | -90 | 90 | 0.014611 | 0.0036638 | -0.014607 | -0.0036613
11 | 14 | 3.8455 | 2.4611 | 6.4576e-09 | 0 | 0 | 0 | 0 | 0 | 1 | -90 | 90 | 0.019991 | 0.0050176 | -0.019974 | -0.0050072
80 | 73 | 0.68334 | 0.43734 | 3.4426e-09 | 0 | 0 | 0 | 0 | 0 | 1 | -90 | 90 | -0.089004 | -0.022443 | 0.089064 | 0.022481
78 | 76 | 1.8523 | 1.1855 | 3.1105e-09 | 0 | 0 | 0 | 0 | 0 | 1 | -90 | 90 | 0.0094896 | 0.0023788 | -0.0094877 | -0.0023779
10 | 12 | 3.137 | 2.0077 | 5.2679e-09 | 0 | 0 | 0 | 0 | 0 | 1 | -90 | 90 | -0.012458 | -0.0031233 | 0.012464 | 0.0031263
10 | 13 | 1.1146 | 0.71333 | 1.8717e-09 | 0 | 0 | 0 | 0 | 0 | 1 | -90 | 90 | 0.012458 | 0.0031233 | -0.012456 | -0.0031222
12 | 85 | 1.2864 | 0.82329 | 2.1602e-09 | 0 | 0 | 0 | 0 | 0 | 1 | -90 | 90 | 0.0089684 | 0.0022481 | -0.0089672 | -0.0022476
12 | 56 | 4.0774 | 2.6095 | 6.847e-09 | 0 | 0 | 0 | 0 | 0 | 1 | -90 | 90 | -0.021432 | -0.0053744 | 0.021453 | 0.0053872
13 | 84 | 0.85948 | 0.55007 | 1.4433e-09 | 0 | 0 | 0 | 0 | 0 | 1 | -90 | 90 | 0.0089363 | 0.0022399 | -0.0089355 | -0.0022396
14 | 115 | 3.9589 | 2.5337 | 6.648e-09 | 0 | 0 | 0 | 0 | 0 | 1 | -90 | 90 | 0.0095115 | 0.0023849 | -0.0095075 | -0.002383
56 | 57 | 1.4066 | 0.9002 | 2.362e-09 | 0 | 0 | 0 | 0 | 0 | 1 | -90 | 90 | 0.0037606 | 0.00094243 | -0.0037604 | -0.00094251
56 | 46 | 1.6407 | 1.05 | 2.7551e-09 | 0 | 0 | 0 | 0 | 0 | 1 | -90 | 90 | -0.025214 | -0.0063296 | 0.025226 | 0.0063369
84 | 83 | 0.99228 | 0.63506 | 1.6663e-09 | 0 | 0 | 0 | 0 | 0 | 1 | -90 | 90 | 0.0041798 | 0.0010476 | -0.0041796 | -0.0010476
46 | 43 | 1.9236 | 1.2311 | 3.2303e-09 | 0 | 0 | 0 | 0 | 0 | 1 | -90 | 90 | -0.029894 | -0.007507 | 0.029914 | 0.0075191
15 | 16 | 0.24855 | 0.15907 | 2.0869e-09 | 0 | 0 | 0 | 0 | 0 | 1 | -90 | 90 | -0.090728 | -0.022949 | 0.09075 | 0.022963
15 | 17 | 0.3153 | 0.20179 | 1.5884e-09 | 0 | 0 | 0 | 0 | 0 | 1 | -90 | 90 | 0.088838 | 0.022475 | -0.088811 | -0.022458
16 | 18 | 0.57494 | 0.36796 | 4.8274e-09 | 0 | 0 | 0 | 0 | 0 | 1 | -90 | 90 | -0.093846 | -0.023739 | 0.093902 | 0.023774
17 | 19 | 2.0658 | 1.3221 | 3.469e-09 | 0 | 0 | 0 | 0 | 0 | 1 | -90 | 90 | 0.085188 | 0.02155 | -0.085022 | -0.021444
18 | 20 | 1.9239 | 1.2313 | 3.2308e-09 | 0 | 0 | 0 | 0 | 0 | 1 | -90 | 90 | 0.0018459 | 0.00046235 | -0.0018458 | -0.00046261
18 | 116 | 0.86602 | 0.55425 | 7.2714e-09 | 0 | 0 | 0 | 0 | 0 | 1 | -90 | 90 | -0.095748 | -0.024237 | 0.095835 | 0.024292
19 | 21 | 1.0082 | 0.64527 | 1.6931e-09 | 0 | 0 | 0 | 0 | 0 | 1 | -90 | 90 | 0.078107 | 0.019711 | -0.078039 | -0.019668
110 | 113 | 0.40468 | 0.259 | 3.3978e-09 | 0 | 0 | 0 | 0 | 0 | 1 | -90 | 90 | 0.11319 | 0.028683 | -0.11313 | -0.028647
110 | 109 | 0.59471 | 0.38061 | 4.9934e-09 | 0 | 0 | 0 | 0 | 0 | 1 | -90 | 90 | -0.11551 | -0.029264 | 0.1156 | 0.029319
113 | 114 | 0.073324 | 0.046927 | 6.1565e-10 | 0 | 0 | 0 | 0 | 0 | 1 | -90 | 90 | 0.10743 | 0.027217 | -0.10742 | -0.027211
109 | 107 | 0.77399 | 0.49536 | 6.4987e-09 | 0 | 0 | 0 | 0 | 0 | 1 | -90 | 90 | -0.11727 | -0.029738 | 0.11739 | 0.029812
116 | 117 | 1.8918 | 1.2107 | 3.1768e-09 | 0 | 0 | 0 | 0 | 0 | 1 | -90 | 90 | 0.005766 | 0.0014447 | -0.0057653 | -0.0014446
116 | 114 | 0.34501 | 0.22081 | 2.8968e-09 | 0 | 0 | 0 | 0 | 0 | 1 | -90 | 90 | -0.1061 | -0.026865 | 0.10615 | 0.026892
21 | 29 | 0.34453 | 0.2205 | 5.7856e-10 | 0 | 0 | 0 | 0 | 0 | 1 | -90 | 90 | 0.070775 | 0.017848 | -0.070756 | -0.017835
117 | 118 | 2.5585 | 1.6375 | 4.2965e-09 | 0 | 0 | 0 | 0 | 0 | 1 | -90 | 90 | 0.0015403 | 0.00038565 | -0.0015402 | -0.00038602
29 | 28 | 0.70062 | 0.4484 | 1.1765e-09 | 0 | 0 | 0 | 0 | 0 | 1 | -90 | 90 | 0.064594 | 0.016291 | -0.064562 | -0.01627
107 | 108 | 0.028858 | 0.018469 | 2.423e-10 | 0 | 0 | 0 | 0 | 0 | 1 | -90 | 90 | -0.11739 | -0.029812 | 0.11739 | 0.029815
28 | 26 | 1.1822 | 0.7566 | 1.9852e-09 | 0 | 0 | 0 | 0 | 0 | 1 | -90 | 90 | 0.056951 | 0.014363 | -0.056908 | -0.014336
22 | 24 | 0.59883 | 0.38325 | 1.0056e-09 | 0 | 0 | 0 | 0 | 0 | 1 | -90 | 90 | -0.0039101 | -0.00098002 | 0.0039102 | 0.00097999
24 | 26 | 4.074 | 2.6074 | 6.8414e-09 | 0 | 0 | 0 | 0 | 0 | 1 | -90 | 90 | -0.049192 | -0.01236 | 0.049302 | 0.01243
24 | 23 | 1.167 | 0.7469 | 1.9598e-09 | 0 | 0 | 0 | 0 | 0 | 1 | -90 | 90 | 0.045282 | 0.01138 | -0.045255 | -0.011363
23 | 25 | 0.17424 | 0.11152 | 2.926e-10 | 0 | 0 | 0 | 0 | 0 | 1 | -90 | 90 | 0.045255 | 0.011363 | -0.045251 | -0.01136
25 | 27 | 1.6316 | 1.0443 | 2.74e-09 | 0 | 0 | 0 | 0 | 0 | 1 | -90 | 90 | 0.037459 | 0.0094074 | -0.037434 | -0.0093912
106 | 105 | 1.1188 | 0.71603 | 1.8788e-09 | 0 | 0 | 0 | 0 | 0 | 1 | -90 | 90 | -0.010332 | -0.0025895 | 0.010333 | 0.0025901
105 | 104 | 0.98628 | 0.63122 | 1.6562e-09 | 0 | 0 | 0 | 0 | 0 | 1 | -90 | 90 | -0.021483 | -0.0053846 | 0.021488 | 0.0053876
27 | 30 | 2.2723 | 1.4543 | 3.8158e-09 | 0 | 0 | 0 | 0 | 0 | 1 | -90 | 90 | 0.03053 | 0.007661 | -0.030506 | -0.0076462
104 | 101 | 0.15877 | 0.10161 | 2.6662e-10 | 0 | 0 | 0 | 0 | 0 | 1 | -90 | 90 | -0.034117 | -0.0085527 | 0.034119 | 0.008554
108 | 102 | 0.37825 | 0.24208 | 3.1759e-09 | 0 | 0 | 0 | 0 | 0 | 1 | -90 | 90 | -0.11849 | -0.03009 | 0.11854 | 0.030127
103 | 101 | 0.51664 | 0.33065 | 8.6758e-10 | 0 | 0 | 0 | 0 | 0 | 1 | -90 | 90 | -0.012703 | -0.0031838 | 0.012704 | 0.0031843
101 | 99 | 1.1861 | 0.7591 | 1.9918e-09 | 0 | 0 | 0 | 0 | 0 | 1 | -90 | 90 | -0.046823 | -0.011738 | 0.046852 | 0.011756
32 | 33 | 2.2772 | 1.4574 | 3.824e-09 | 0 | 0 | 0 | 0 | 0 | 1 | -90 | 90 | -0.021176 | -0.0053089 | 0.021188 | 0.0053159
32 | 34 | 0.018622 | 0.011918 | 3.1271e-11 | 0 | 0 | 0 | 0 | 0 | 1 | -90 | 90 | 0.017416 | 0.0043665 | -0.017416 | -0.0043665
33 | 35 | 0.23522 | 0.15054 | 3.95e-10 | 0 | 0 | 0 | 0 | 0 | 1 | -90 | 90 | 0.0020279 | 0.00050823 | -0.0020278 | -0.00050826
33 | 42 | 5.7843 | 3.7019 | 9.7133e-09 | 0 | 0 | 0 | 0 | 0 | 1 | -90 | 90 | -0.027295 | -0.0068466 | 0.027344 | 0.0068766
34 | 36 | 2.2438 | 1.4361 | 3.768e-09 | 0 | 0 | 0 | 0 | 0 | 1 | -90 | 90 | 0.013734 | 0.0034436 | -0.013729 | -0.0034409
42 | 44 | 1.3093 | 0.83792 | 4.3972e-09 | 0 | 0 | 0 | 0 | 0 | 1 | -90 | 90 | -0.07234 | -0.018201 | 0.072416 | 0.01825
42 | 40 | 0.65246 | 0.41758 | 2.1913e-09 | 0 | 0 | 0 | 0 | 0 | 1 | -90 | 90 | 0.042689 | 0.010746 | -0.042676 | -0.010738
36 | 37 | 1.0382 | 0.66446 | 1.7435e-09 | 0 | 0 | 0 | 0 | 0 | 1 | -90 | 90 | 0.010102 | 0.0025318 | -0.010101 | -0.0025312
40 | 41 | 2.2839 | 1.4617 | 3.8353e-09 | 0 | 0 | 0 | 0 | 0 | 1 | -90 | 90 | 0.040505 | 0.010194 | -0.040463 | -0.010168
41 | 43 | 0.87417 | 0.55947 | 1.468e-09 | 0 | 0 | 0 | 0 | 0 | 1 | -90 | 90 | 0.035131 | 0.0088312 | -0.035119 | -0.0088236
44 | 47 | 0.0544 | 0.034816 | 4.5676e-10 | 0 | 0 | 0 | 0 | 0 | 1 | -90 | 90 | -0.075705 | -0.019074 | 0.075708 | 0.019076
37 | 38 | 1.2205 | 0.78111 | 2.0495e-09 | 0 | 0 | 0 | 0 | 0 | 1 | -90 | 90 | 0.0079689 | 0.0019968 | -0.0079681 | -0.0019964
47 | 48 | 0.5439 | 0.34809 | 4.5668e-09 | 0 | 0 | 0 | 0 | 0 | 1 | -90 | 90 | -0.077798 | -0.0196 | 0.077835 | 0.019623
38 | 39 | 0.72194 | 0.46204 | 1.2123e-09 | 0 | 0 | 0 | 0 | 0 | 1 | -90 | 90 | 0.0059767 | 0.0014973 | -0.0059764 | -0.0014972
43 | 45 | 1.4655 | 0.9379 | 2.4609e-09 | 0 | 0 | 0 | 0 | 0 | 1 | -90 | 90 | 0.005205 | 0.0013045 | -0.0052046 | -0.0013045
39 | 53 | 3.942 | 2.5229 | 6.6197e-09 | 0 | 0 | 0 | 0 | 0 | 1 | -90 | 90 | 0.003071 | 0.00076903 | -0.0030706 | -0.00076938
53 | 54 | 1.6119 | 1.0316 | 2.7068e-09 | 0 | 0 | 0 | 0 | 0 | 1 | -90 | 90 | 0.0015644 | 0.00039186 | -0.0015643 | -0.00039209
48 | 49 | 0.19054 | 0.12195 | 1.5999e-09 | 0 | 0 | 0 | 0 | 0 | 1 | -90 | 90 | -0.080875 | -0.020385 | 0.080889 | 0.020394
49 | 50 | 0.38403 | 0.24578 | 3.2244e-09 | 0 | 0 | 0 | 0 | 0 | 1 | -90 | 90 | -0.085525 | -0.021555 | 0.085556 | 0.021575
50 | 51 | 0.5261 | 0.3367 | 4.4173e-09 | 0 | 0 | 0 | 0 | 0 | 1 | -90 | 90 | -0.090451 | -0.022802 | 0.090498 | 0.022832
51 | 52 | 0.82799 | 0.52991 | 6.9521e-09 | 0 | 0 | 0 | 0 | 0 | 1 | -90 | 90 | -0.094303 | -0.023786 | 0.094385 | 0.023837
52 | 58 | 0.96708 | 0.61893 | 8.1199e-09 | 0 | 0 | 0 | 0 | 0 | 1 | -90 | 90 | -0.094385 | -0.023837 | 0.094481 | 0.023898
58 | 59 | 0.66663 | 0.42664 | 5.5973e-09 | 0 | 0 | 0 | 0 | 0 | 1 | -90 | 90 | -0.094481 | -0.023898 | 0.094547 | 0.023939
59 | 60 | 0.68628 | 0.43922 | 5.7622e-09 | 0 | 0 | 0 | 0 | 0 | 1 | -90 | 90 | -0.097632 | -0.024712 | 0.097704 | 0.024758
60 | 61 | 0.28611 | 0.18311 | 2.4023e-09 | 0 | 0 | 0 | 0 | 0 | 1 | -90 | 90 | 0.13911 | 0.035121 | -0.13905 | -0.035082
60 | 62 | 0.74293 | 0.47547 | 6.2379e-09 | 0 | 0 | 0 | 0 | 0 | 1 | -90 | 90 | -0.23681 | -0.059879 | 0.23727 | 0.060173
61 | 63 | 0.15316 | 0.098021 | 1.286e-09 | 0 | 0 | 0 | 0 | 0 | 1 | -90 | 90 | 0.13682 | 0.034525 | -0.13679 | -0.034504
62 | 64 | 0.73631 | 0.47124 | 6.1823e-09 | 0 | 0 | 0 | 0 | 0 | 1 | -90 | 90 | -0.2502 | -0.063412 | 0.25071 | 0.063736
63 | 65 | 0.17577 | 0.11249 | 1.4758e-09 | 0 | 0 | 0 | 0 | 0 | 1 | -90 | 90 | 0.13481 | 0.034009 | -0.13478 | -0.033987
64 | 86 | 0.40138 | 0.25688 | 3.3701e-09 | 0 | 0 | 0 | 0 | 0 | 1 | -90 | 90 | -0.25071 | -0.063736 | 0.25098 | 0.063913
65 | 66 | 0.029056 | 0.018596 | 2.4397e-10 | 0 | 0 | 0 | 0 | 0 | 1 | -90 | 90 | 0.1172 | 0.029578 | -0.1172 | -0.029575
65 | 67 | 1.3649 | 0.87355 | 2.2921e-09 | 0 | 0 | 0 | 0 | 0 | 1 | -90 | 90 | 0.017576 | 0.0044087 | -0.017571 | -0.0044059
86 | 87 | 0.19749 | 0.12639 | 1.6582e-09 | 0 | 0 | 0 | 0 | 0 | 1 | -90 | 90 | -0.26219 | -0.066722 | 0.26234 | 0.066817
66 | 68 | 0.42921 | 0.27469 | 3.6038e-09 | 0 | 0 | 0 | 0 | 0 | 1 | -90 | 90 | 0.11472 | 0.028956 | -0.11466 | -0.028916
67 | 69 | 2.3882 | 1.5285 | 4.0105e-09 | 0 | 0 | 0 | 0 | 0 | 1 | -90 | 90 | 0.014945 | 0.0037477 | -0.01494 | -0.0037443
87 | 88 | 0.20914 | 0.13385 | 1.756e-09 | 0 | 0 | 0 | 0 | 0 | 1 | -90 | 90 | -0.27355 | -0.069626 | 0.27372 | 0.069736
68 | 70 | 0.38456 | 0.24612 | 6.4578e-10 | 0 | 0 | 0 | 0 | 0 | 1 | -90 | 90 | 0.010553 | 0.002645 | -0.010552 | -0.0026447
68 | 71 | 0.22326 | 0.14289 | 1.8746e-09 | 0 | 0 | 0 | 0 | 0 | 1 | -90 | 90 | 0.10411 | 0.026271 | -0.10408 | -0.026254
70 | 72 | 1.932 | 1.2365 | 3.2443e-09 | 0 | 0 | 0 | 0 | 0 | 1 | -90 | 90 | 0.007009 | 0.0017566 | -0.0070079 | -0.0017562
71 | 73 | 0.24638 | 0.15768 | 1.6549e-09 | 0 | 0 | 0 | 0 | 0 | 1 | -90 | 90 | 0.095365 | 0.024069 | -0.09534 | -0.024054
72 | 74 | 1.2414 | 0.79452 | 2.0847e-09 | 0 | 0 | 0 | 0 | 0 | 1 | -90 | 90 | 0.0023448 | 0.00058751 | -0.0023447 | -0.00058766
91 | 92 | 1.2992 | 0.83147 | 2.1816e-09 | 0 | 0 | 0 | 0 | 0 | 1 | -90 | 90 | -0.0063995 | -0.0016039 | 0.0064001 | 0.001604
92 | 93 | 2.9029 | 1.8579 | 4.8748e-09 | 0 | 0 | 0 | 0 | 0 | 1 | -90 | 90 | -0.013097 | -0.0032825 | 0.013103 | 0.0032854
75 | 76 | 1.655 | 1.0592 | 2.7792e-09 | 0 | 0 | 0 | 0 | 0 | 1 | -90 | 90 | -0.0063703 | -0.0015965 | 0.006371 | 0.0015967
75 | 77 | 0.96096 | 0.61502 | 1.6137e-09 | 0 | 0 | 0 | 0 | 0 | 1 | -90 | 90 | 0.0031812 | 0.00079721 | -0.0031811 | -0.0007973
88 | 89 | 0.20373 | 0.13039 | 1.7106e-09 | 0 | 0 | 0 | 0 | 0 | 1 | -90 | 90 | -0.28441 | -0.072413 | 0.28459 | 0.072528
89 | 90 | 0.20759 | 0.13285 | 1.743e-09 | 0 | 0 | 0 | 0 | 0 | 1 | -90 | 90 | -0.29565 | -0.0753 | 0.29584 | 0.075426
90 | 96 | 0.06622 | 0.042381 | 5.5601e-10 | 0 | 0 | 0 | 0 | 0 | 1 | -90 | 90 | -0.30672 | -0.078153 | 0.30679 | 0.078196
96 | 98 | 0.1683 | 0.10771 | 1.4131e-09 | 0 | 0 | 0 | 0 | 0 | 1 | -90 | 90 | 0.18678 | 0.047378 | -0.18672 | -0.047337
96 | 95 | 0.53228 | 0.34066 | 4.4692e-09 | 0 | 0 | 0 | 0 | 0 | 1 | -90 | 90 | -0.49358 | -0.12557 | 0.49498 | 0.12648
98 | 99 | 0.55595 | 0.35581 | 4.6679e-09 | 0 | 0 | 0 | 0 | 0 | 1 | -90 | 90 | 0.17609 | 0.044674 | -0.1759 | -0.044554
95 | 97 | 1.095 | 0.7008 | 1.8388e-09 | 0 | 0 | 0 | 0 | 0 | 1 | -90 | 90 | 0.0089836 | 0.0022517 | -0.0089826 | -0.0022513
95 | 94 | 0.094305 | 0.060355 | 7.9182e-10 | 0 | 0 | 0 | 0 | 0 | 1 | -90 | 90 | -0.50397 | -0.12873 | 0.50423 | 0.12889
93 | 94 | 0.49862 | 0.31912 | 4.1866e-09 | 0 | 0 | 0 | 0 | 0 | 1 | -90 | 90 | 0.51228 | 0.13146 | -0.51087 | -0.13056
93 | 111 | 0.58413 | 0.37384 | 4.9046e-09 | 0 | 0 | 0 | 0 | 0 | 1 | -90 | 90 | -0.53198 | -0.13639 | 0.53375 | 0.13753
111 | 112 | 0.35684 | 0.22838 | 5.9923e-10 | 0 | 0 | 0 | 0 | 0 | 1 | -90 | 90 | 0.0076189 | 0.0019095 | -0.0076187 | -0.0019094
99 | 100 | 0.034641 | 0.02217 | 2.9085e-10 | 0 | 0 | 0 | 0 | 0 | 1 | -90 | 90 | 0.12905 | 0.032798 | -0.12905 | -0.032794
100 | 102 | 0.50841 | 0.32538 | 4.2688e-09 | 0 | 0 | 0 | 0 | 0 | 1 | -90 | 90 | 0.12905 | 0.032794 | -0.12895 | -0.032735