## bus_data
BUS_I | BUS_TYPE | Pd | Qd | Gs | Bs | area | Vm | Va | baseKV | zone | Vmax | Vmin
1 | 1 | 0.0026184 | 0.00065625 | 0 | 0 | 1 | 0.98645 | -0.25858 | 0.4 | 1 | 1.1 | 0.9
2 | 1 | 0.0054637 | 0.0013693 | 0 | 0 | 1 | 0.98665 | -0.25476 | 0.4 | 1 | 1.1 | 0.9
3 | 1 | 0.0029639 | 0.00074281 | 0 | 0 | 1 | 0.98634 | -0.26079 | 0.4 | 1 | 1.1 | 0.9
4 | 1 | 0.0017375 | 0.00043547 | 0 | 0 | 1 | 0.98666 | -0.25446 | 0.4 | 1 | 1.1 | 0.9
5 | 1 | 0.0067655 | 0.0016956 | 0 | 0 | 1 | 0.98734 | -0.24134 | 0.4 | 1 | 1.1 | 0.9
6 | 1 | 0.00052602 | 0.00013183 | 0 | 0 | 1 | 0.98828 | -0.22304 | 0.4 | 1 | 1.1 | 0.9
12 | 1 | 0.0059704 | 0.0014963 | 0 | 0 | 1 | 0.97092 | -0.56117 | 0.4 | 1 | 1.1 | 0.9
10 | 1 | 0.0083165 | 0.0020843 | 0 | 0 | 1 | 0.97099 | -0.5599 | 0.4 | 1 | 1.1 | 0.9
7 | 1 | 0.001123 | 0.00028145 | 0 | 0 | 1 | 0.9885 | -0.2188 | 0.4 | 1 | 1.1 | 0.9
8 | 1 | 0.0046515 | 0.0011658 | 0 | 0 | 1 | 0.97121 | -0.55545 | 0.4 | 1 | 1.1 | 0.9
9 | 1 | 0.0037926 | 0.00095051 | 0 | 0 | 1 | 0.97144 | -0.55095 | 0.4 | 1 | 1.1 | 0.9
11 | 1 | 0.0029265 | 0.00073344 | 0 | 0 | 1 | 0.97179 | -0.54399 | 0.4 | 1 | 1.1 | 0.9
13 | 1 | 0.0046812 | 0.0011732 | 0 | 0 | 1 | 0.97201 | -0.53965 | 0.4 | 1 | 1.1 | 0.9
14 | 1 | 0.003739 | 0.00093707 | 0 | 0 | 1 | 0.97305 | -0.51916 | 0.4 | 1 | 1.1 | 0.9
16 | 1 | 0.006747 | 0.001691 | 0 | 0 | 1 | 0.97488 | -0.48302 | 0.4 | 1 | 1.1 | 0.9
17 | 1 | 0.0066683 | 0.0016712 | 0 | 0 | 1 | 0.97504 | -0.47989 | 0.4 | 1 | 1.1 | 0.9
18 | 1 | 0 | 0 | 0 | 0 | 1 | 0.97556 | -0.46978 | 0.4 | 1 | 1.1 | 0.9
46 | 1 | 0.0010342 | 0.0002592 | 0 | 0 | 1 | 0.99092 | -0.17234 | 0.4 | 1 | 1.1 | 0.9
56 | 1 | 0 | 0 | 0 | 0 | 1 | 0.98457 | -0.29417 | 0.4 | 1 | 1.1 | 0.9
15 | 1 | 0.0045618 | 0.0011433 | 0 | 0 | 1 | 0.97457 | -0.48916 | 0.4 | 1 | 1.1 | 0.9
43 | 1 | 0 | 0 | 0 | 0 | 1 | 0.9937 | -0.11946 | 0.4 | 1 | 1.1 | 0.9
19 | 1 | 0.0031178 | 0.0007814 | 0 | 0 | 1 | 0.9775 | -0.43172 | 0.4 | 1 | 1.1 | 0.9
20 | 1 | 0.0016001 | 0.00040101 | 0 | 0 | 1 | 0.97554 | -0.47017 | 0.4 | 1 | 1.1 | 0.9
53 | 1 | 0.0035172 | 0.00088149 | 0 | 0 | 1 | 0.97868 | -0.40855 | 0.4 | 1 | 1.1 | 0.9
55 | 1 | 0.0031247 | 0.00078314 | 0 | 0 | 1 | 0.97882 | -0.4059 | 0.4 | 1 | 1.1 | 0.9
54 | 1 | 0.0025186 | 0.00063122 | 0 | 0 | 1 | 0.98058 | -0.37149 | 0.4 | 1 | 1.1 | 0.9
21 | 1 | 0.0030413 | 0.00076223 | 0 | 0 | 1 | 0.97097 | -0.55965 | 0.4 | 1 | 1.1 | 0.9
29 | 1 | 0.013653 | 0.0034217 | 0 | 0 | 1 | 0.97119 | -0.55525 | 0.4 | 1 | 1.1 | 0.9
60 | 1 | 0.0038455 | 0.00096378 | 0 | 0 | 1 | 0.97258 | -0.52783 | 0.4 | 1 | 1.1 | 0.9
58 | 1 | 0.0036015 | 0.00090261 | 0 | 0 | 1 | 0.97305 | -0.51855 | 0.4 | 1 | 1.1 | 0.9
22 | 1 | 0.0016728 | 0.00041924 | 0 | 0 | 1 | 0.97374 | -0.50488 | 0.4 | 1 | 1.1 | 0.9
23 | 1 | 0.0061075 | 0.0015307 | 0 | 0 | 1 | 0.97376 | -0.50457 | 0.4 | 1 | 1.1 | 0.9
67 | 1 | 0.0060836 | 0.0015247 | 0 | 0 | 1 | 0.97382 | -0.50325 | 0.4 | 1 | 1.1 | 0.9
63 | 1 | 0 | 0 | 0 | 0 | 1 | 0.97388 | -0.50217 | 0.4 | 1 | 1.1 | 0.9
24 | 1 | 0.001315 | 0.00032957 | 0 | 0 | 1 | 0.99519 | -0.091025 | 0.4 | 1 | 1.1 | 0.9
25 | 1 | 0.0019988 | 0.00050094 | 0 | 0 | 1 | 0.99514 | -0.091987 | 0.4 | 1 | 1.1 | 0.9
26 | 1 | 0 | 0 | 0 | 0 | 1 | 0.99528 | -0.089337 | 0.4 | 1 | 1.1 | 0.9
27 | 1 | 0 | 0 | 0 | 0 | 1 | 0.99619 | -0.071989 | 0.4 | 1 | 1.1 | 0.9
28 | 1 | 0.0022896 | 0.00057383 | 0 | 0 | 1 | 0.99508 | -0.093014 | 0.4 | 1 | 1.1 | 0.9
30 | 1 | 0.0028767 | 0.00072097 | 0 | 0 | 1 | 0.99532 | -0.088883 | 0.4 | 1 | 1.1 | 0.9
31 | 1 | 0 | 0 | 0 | 0 | 1 | 0.99708 | -0.055224 | 0.4 | 1 | 1.1 | 0.9
32 | 1 | 0.0012783 | 0.00032038 | 0 | 0 | 1 | 0.99447 | -0.10468 | 0.4 | 1 | 1.1 | 0.9
33 | 1 | 0.0030804 | 0.00077202 | 0 | 0 | 1 | 0.99525 | -0.090177 | 0.4 | 1 | 1.1 | 0.9
42 | 3 | 0 | 0 | 0 | 0 | 1 | 1 | 0 | 0.4 | 1 | 1.1 | 0.9
41 | 1 | 0.0019296 | 0.00048361 | 0 | 0 | 1 | 0.99706 | -0.055499 | 0.4 | 1 | 1.1 | 0.9
37 | 1 | 0 | 0 | 0 | 0 | 1 | 0.99365 | -0.12012 | 0.4 | 1 | 1.1 | 0.9
34 | 1 | 0.0028583 | 0.00071636 | 0 | 0 | 1 | 0.99478 | -0.099291 | 0.4 | 1 | 1.1 | 0.9
44 | 1 | 0.049916 | 0.01251 | 0 | 0 | 1 | 0.99465 | -0.10267 | 0.4 | 1 | 1.1 | 0.9
45 | 1 | 0.012256 | 0.0030716 | 0 | 0 | 1 | 0.99944 | -0.010861 | 0.4 | 1 | 1.1 | 0.9
47 | 1 | 0 | 0 | 0 | 0 | 1 | 0.99349 | -0.12354 | 0.4 | 1 | 1.1 | 0.9
38 | 1 | 0 | 0 | 0 | 0 | 1 | 0.99286 | -0.13526 | 0.4 | 1 | 1.1 | 0.9
35 | 1 | 0.0026753 | 0.0006705 | 0 | 0 | 1 | 0.99431 | -0.10829 | 0.4 | 1 | 1.1 | 0.9
36 | 1 | 0.0041334 | 0.0010359 | 0 | 0 | 1 | 0.99388 | -0.11674 | 0.4 | 1 | 1.1 | 0.9
65 | 1 | 0.0043065 | 0.0010793 | 0 | 0 | 1 | 0.99344 | -0.12514 | 0.4 | 1 | 1.1 | 0.9
64 | 1 | 0.0095158 | 0.0023849 | 0 | 0 | 1 | 0.99297 | -0.13431 | 0.4 | 1 | 1.1 | 0.9
39 | 1 | 0.0050899 | 0.0012756 | 0 | 0 | 1 | 0.99147 | -0.16153 | 0.4 | 1 | 1.1 | 0.9
40 | 1 | 0.0029462 | 0.00073838 | 0 | 0 | 1 | 0.99284 | -0.13566 | 0.4 | 1 | 1.1 | 0.9
52 | 1 | 0.0024334 | 0.00060987 | 0 | 0 | 1 | 0.99043 | -0.18135 | 0.4 | 1 | 1.1 | 0.9
70 | 1 | 0 | 0 | 0 | 0 | 1 | 0.98644 | -0.25768 | 0.4 | 1 | 1.1 | 0.9
48 | 1 | 0.09964 | 0.024972 | 0 | 0 | 1 | 0.99232 | -0.14774 | 0.4 | 1 | 1.1 | 0.9
57 | 1 | 0.026307 | 0.0065932 | 0 | 0 | 1 | 0.99272 | -0.13828 | 0.4 | 1 | 1.1 | 0.9
49 | 1 | 0.0022238 | 0.00055735 | 0 | 0 | 1 | 0.97356 | -0.50843 | 0.4 | 1 | 1.1 | 0.9
50 | 1 | 0.00081209 | 0.00020353 | 0 | 0 | 1 | 0.9736 | -0.50769 | 0.4 | 1 | 1.1 | 0.9
51 | 1 | 0.0029096 | 0.0007292 | 0 | 0 | 1 | 0.97361 | -0.5074 | 0.4 | 1 | 1.1 | 0.9
66 | 1 | 0.0018825 | 0.00047179 | 0 | 0 | 1 | 0.97374 | -0.50487 | 0.4 | 1 | 1.1 | 0.9
69 | 1 | 0 | 0 | 0 | 0 | 1 | 0.9817 | -0.34923 | 0.4 | 1 | 1.1 | 0.9
59 | 1 | 0 | 0 | 0 | 0 | 1 | 0.97324 | -0.51478 | 0.4 | 1 | 1.1 | 0.9
61 | 1 | 0.0021221 | 0.00053186 | 0 | 0 | 1 | 0.97345 | -0.51071 | 0.4 | 1 | 1.1 | 0.9
62 | 1 | 0.0056426 | 0.0014142 | 0 | 0 | 1 | 0.97313 | -0.51703 | 0.4 | 1 | 1.1 | 0.9
68 | 1 | 0.0043084 | 0.0010798 | 0 | 0 | 1 | 0.97728 | -0.43538 | 0.4 | 1 | 1.1 | 0.9

## generator_data
GEN_BUS | PG | QG | QMAX | QMIN | VG | MBASE | GEN_STATUS | PMAX | PMIN
42 | 0.38768 | 0.098991 | 10 | -10 | 1 | 100 | 1 | 10 | 0

## branch_data
F_BUS | T_BUS | BR_R | BR_X | BR_B | RATE_A | RATE_B | RATE_C | TAP | SHIFT | BR_STATUS | ANGMIN | ANGMAX | P_in | Q_in | P_out | Q_out
1 | 2 | 2.9826 | 1.9089 | 5.0086e-09 | 0 | 0 | 0 | 0 | 0 | 1 | -90 | 90 | -0.0055826 | -0.0013987 | 0.0055836 | 0.0013989
1 | 3 | 3.2559 | 2.0838 | 5.4675e-09 | 0 | 0 | 0 | 0 | 0 | 1 | -90 | 90 | 0.0029642 | 0.00074249 | -0.0029638 | -0.00074282
2 | 4 | 0.1198 | 0.076671 | 2.0117e-10 | 0 | 0 | 0 | 0 | 0 | 1 | -90 | 90 | -0.011047 | -0.0027683 | 0.011047 | 0.0027683
4 | 5 | 4.48 | 2.8672 | 7.5231e-09 | 0 | 0 | 0 | 0 | 0 | 1 | -90 | 90 | -0.012785 | -0.0032038 | 0.012793 | 0.0032082
5 | 6 | 4.0936 | 2.6199 | 6.8742e-09 | 0 | 0 | 0 | 0 | 0 | 1 | -90 | 90 | -0.019558 | -0.0049038 | 0.019576 | 0.004914
6 | 7 | 0.92384 | 0.59125 | 1.5514e-09 | 0 | 0 | 0 | 0 | 0 | 1 | -90 | 90 | -0.020102 | -0.0050459 | 0.020106 | 0.0050483
12 | 10 | 0.89998 | 0.57598 | 1.5113e-09 | 0 | 0 | 0 | 0 | 0 | 1 | -90 | 90 | -0.0059702 | -0.0014964 | 0.0059706 | 0.0014965
10 | 8 | 1.3172 | 0.84302 | 2.212e-09 | 0 | 0 | 0 | 0 | 0 | 1 | -90 | 90 | -0.014287 | -0.0035809 | 0.01429 | 0.0035826
7 | 46 | 2.3408 | 1.4981 | 3.9308e-09 | 0 | 0 | 0 | 0 | 0 | 1 | -90 | 90 | -0.088067 | -0.022428 | 0.088265 | 0.022554
7 | 56 | 4.986 | 3.191 | 8.3729e-09 | 0 | 0 | 0 | 0 | 0 | 1 | -90 | 90 | 0.066838 | 0.017098 | -0.066596 | -0.016944
8 | 9 | 1.0053 | 0.64339 | 1.6882e-09 | 0 | 0 | 0 | 0 | 0 | 1 | -90 | 90 | -0.018941 | -0.0047485 | 0.018945 | 0.0047509
9 | 11 | 1.2963 | 0.82963 | 2.1768e-09 | 0 | 0 | 0 | 0 | 0 | 1 | -90 | 90 | -0.022738 | -0.0057014 | 0.022745 | 0.0057061
11 | 13 | 0.71596 | 0.45821 | 1.2023e-09 | 0 | 0 | 0 | 0 | 0 | 1 | -90 | 90 | -0.025672 | -0.0064395 | 0.025677 | 0.0064428
13 | 14 | 2.8632 | 1.8325 | 4.8081e-09 | 0 | 0 | 0 | 0 | 0 | 1 | -90 | 90 | -0.030358 | -0.0076161 | 0.030388 | 0.0076346
14 | 15 | 3.7421 | 2.395 | 6.284e-09 | 0 | 0 | 0 | 0 | 0 | 1 | -90 | 90 | -0.034127 | -0.0085716 | 0.034176 | 0.0086024
16 | 17 | 1.9758 | 1.2645 | 3.318e-09 | 0 | 0 | 0 | 0 | 0 | 1 | -90 | 90 | -0.0067468 | -0.001691 | 0.0067478 | 0.0016913
17 | 18 | 3.2139 | 2.0569 | 5.3971e-09 | 0 | 0 | 0 | 0 | 0 | 1 | -90 | 90 | -0.013416 | -0.0033626 | 0.013422 | 0.0033663
18 | 19 | 3.032 | 1.9405 | 5.0915e-09 | 0 | 0 | 0 | 0 | 0 | 1 | -90 | 90 | -0.053796 | -0.013535 | 0.053894 | 0.013598
18 | 20 | 1.0405 | 0.66589 | 1.7472e-09 | 0 | 0 | 0 | 0 | 0 | 1 | -90 | 90 | 0.0016 | 0.00040088 | -0.0016 | -0.00040102
18 | 15 | 2.1368 | 1.3676 | 3.5883e-09 | 0 | 0 | 0 | 0 | 0 | 1 | -90 | 90 | 0.038773 | 0.0097683 | -0.038737 | -0.0097456
46 | 43 | 2.6465 | 1.6938 | 4.4443e-09 | 0 | 0 | 0 | 0 | 0 | 1 | -90 | 90 | -0.089299 | -0.022813 | 0.089528 | 0.022959
56 | 54 | 5.0739 | 3.2473 | 8.5205e-09 | 0 | 0 | 0 | 0 | 0 | 1 | -90 | 90 | 0.066595 | 0.016944 | -0.066348 | -0.016786
43 | 47 | 0.68611 | 0.43911 | 1.1522e-09 | 0 | 0 | 0 | 0 | 0 | 1 | -90 | 90 | 0.026331 | 0.0066078 | -0.026326 | -0.0066046
43 | 31 | 2.4914 | 1.5945 | 4.1837e-09 | 0 | 0 | 0 | 0 | 0 | 1 | -90 | 90 | -0.11586 | -0.029567 | 0.11622 | 0.029797
19 | 53 | 1.7494 | 1.1196 | 2.9377e-09 | 0 | 0 | 0 | 0 | 0 | 1 | -90 | 90 | -0.057012 | -0.014379 | 0.057075 | 0.014419
53 | 55 | 0.18914 | 0.12105 | 3.1762e-10 | 0 | 0 | 0 | 0 | 0 | 1 | -90 | 90 | -0.060592 | -0.015301 | 0.0606 | 0.015305
55 | 54 | 2.334 | 1.4937 | 3.9193e-09 | 0 | 0 | 0 | 0 | 0 | 1 | -90 | 90 | -0.063724 | -0.016088 | 0.06383 | 0.016155
21 | 29 | 6.1154 | 3.9138 | 1.0269e-08 | 0 | 0 | 0 | 0 | 0 | 1 | -90 | 90 | -0.0030412 | -0.00076227 | 0.0030419 | 0.00076171
29 | 60 | 6.9543 | 4.4507 | 1.1678e-08 | 0 | 0 | 0 | 0 | 0 | 1 | -90 | 90 | -0.016694 | -0.0041836 | 0.016716 | 0.0041965
60 | 58 | 1.9165 | 1.2266 | 3.2184e-09 | 0 | 0 | 0 | 0 | 0 | 1 | -90 | 90 | -0.020562 | -0.0051603 | 0.020571 | 0.0051658
58 | 59 | 0.66229 | 0.42387 | 1.1122e-09 | 0 | 0 | 0 | 0 | 0 | 1 | -90 | 90 | -0.024172 | -0.0060684 | 0.024176 | 0.0060711
22 | 23 | 0.78768 | 0.50412 | 1.3227e-09 | 0 | 0 | 0 | 0 | 0 | 1 | -90 | 90 | -0.0016727 | -0.00041925 | 0.0016727 | 0.00041914
23 | 67 | 0.72355 | 0.46307 | 1.215e-09 | 0 | 0 | 0 | 0 | 0 | 1 | -90 | 90 | -0.00778 | -0.0019499 | 0.0077805 | 0.0019501
67 | 63 | 0.32887 | 0.21048 | 5.5226e-10 | 0 | 0 | 0 | 0 | 0 | 1 | -90 | 90 | -0.013864 | -0.0034748 | 0.013865 | 0.0034752
63 | 68 | 5.3153 | 3.4018 | 8.9258e-09 | 0 | 0 | 0 | 0 | 0 | 1 | -90 | 90 | -0.053655 | -0.013466 | 0.053826 | 0.013575
63 | 66 | 1.4649 | 0.93753 | 2.4599e-09 | 0 | 0 | 0 | 0 | 0 | 1 | -90 | 90 | 0.0078296 | 0.0019623 | -0.0078286 | -0.0019619
63 | 61 | 1.1372 | 0.72779 | 1.9096e-09 | 0 | 0 | 0 | 0 | 0 | 1 | -90 | 90 | 0.03196 | 0.0080291 | -0.031947 | -0.0080209
24 | 25 | 2.1371 | 1.3677 | 3.5887e-09 | 0 | 0 | 0 | 0 | 0 | 1 | -90 | 90 | 0.0019989 | 0.00050064 | -0.0019988 | -0.00050094
24 | 26 | 2.26 | 1.4464 | 3.7951e-09 | 0 | 0 | 0 | 0 | 0 | 1 | -90 | 90 | -0.0033139 | -0.00083021 | 0.0033141 | 0.00083001
26 | 27 | 1.0241 | 0.6554 | 3.4394e-09 | 0 | 0 | 0 | 0 | 0 | 1 | -90 | 90 | -0.076503 | -0.019647 | 0.076567 | 0.019688
26 | 28 | 0.22682 | 0.14517 | 7.618e-10 | 0 | 0 | 0 | 0 | 0 | 1 | -90 | 90 | 0.073189 | 0.018817 | -0.073176 | -0.018809
27 | 30 | 2.5492 | 1.6315 | 4.2809e-09 | 0 | 0 | 0 | 0 | 0 | 1 | -90 | 90 | 0.029508 | 0.0074167 | -0.029484 | -0.0074019
27 | 31 | 0.71266 | 0.4561 | 2.3935e-09 | 0 | 0 | 0 | 0 | 0 | 1 | -90 | 90 | -0.10608 | -0.027105 | 0.10616 | 0.02716
28 | 32 | 0.74277 | 0.47537 | 2.4946e-09 | 0 | 0 | 0 | 0 | 0 | 1 | -90 | 90 | 0.070886 | 0.018235 | -0.070846 | -0.01821
30 | 33 | 0.21617 | 0.13835 | 3.6301e-10 | 0 | 0 | 0 | 0 | 0 | 1 | -90 | 90 | 0.026607 | 0.006681 | -0.026606 | -0.00668
31 | 42 | 1.1159 | 0.7142 | 3.7479e-09 | 0 | 0 | 0 | 0 | 0 | 1 | -90 | 90 | -0.22431 | -0.057441 | 0.22491 | 0.057826
31 | 41 | 0.63371 | 0.40557 | 1.0642e-09 | 0 | 0 | 0 | 0 | 0 | 1 | -90 | 90 | 0.0019297 | 0.00048352 | -0.0019296 | -0.00048361
32 | 37 | 0.99997 | 0.63998 | 3.3584e-09 | 0 | 0 | 0 | 0 | 0 | 1 | -90 | 90 | 0.069567 | 0.01789 | -0.069515 | -0.017856
33 | 34 | 1.7216 | 1.1018 | 2.8911e-09 | 0 | 0 | 0 | 0 | 0 | 1 | -90 | 90 | 0.023525 | 0.0059079 | -0.023515 | -0.0059017
42 | 44 | 3.0607 | 1.9589 | 1.028e-08 | 0 | 0 | 0 | 0 | 0 | 1 | -90 | 90 | 0.15051 | 0.03809 | -0.14977 | -0.037619
42 | 45 | 3.9697 | 2.5406 | 6.6663e-09 | 0 | 0 | 0 | 0 | 0 | 1 | -90 | 90 | 0.012262 | 0.003075 | -0.012256 | -0.0030716
37 | 38 | 0.97875 | 0.6264 | 3.2872e-09 | 0 | 0 | 0 | 0 | 0 | 1 | -90 | 90 | 0.069515 | 0.017856 | -0.069464 | -0.017824
34 | 35 | 1.9333 | 1.2373 | 3.2466e-09 | 0 | 0 | 0 | 0 | 0 | 1 | -90 | 90 | 0.020657 | 0.0051853 | -0.020648 | -0.00518
44 | 48 | 2.001 | 1.2807 | 3.3603e-09 | 0 | 0 | 0 | 0 | 0 | 1 | -90 | 90 | 0.099854 | 0.025109 | -0.09964 | -0.024972
47 | 57 | 2.4778 | 1.5858 | 4.1608e-09 | 0 | 0 | 0 | 0 | 0 | 1 | -90 | 90 | 0.026326 | 0.0066046 | -0.026307 | -0.0065932
38 | 39 | 1.771 | 1.1334 | 5.948e-09 | 0 | 0 | 0 | 0 | 0 | 1 | -90 | 90 | 0.066518 | 0.017086 | -0.066433 | -0.017032
38 | 40 | 0.60036 | 0.38423 | 1.0082e-09 | 0 | 0 | 0 | 0 | 0 | 1 | -90 | 90 | 0.0029462 | 0.00073832 | -0.0029462 | -0.00073838
35 | 36 | 2.0852 | 1.3345 | 3.5016e-09 | 0 | 0 | 0 | 0 | 0 | 1 | -90 | 90 | 0.017973 | 0.0045095 | -0.017965 | -0.0045052
36 | 65 | 2.6882 | 1.7204 | 4.5142e-09 | 0 | 0 | 0 | 0 | 0 | 1 | -90 | 90 | 0.013832 | 0.0034693 | -0.013827 | -0.0034662
65 | 64 | 4.2591 | 2.7258 | 7.1522e-09 | 0 | 0 | 0 | 0 | 0 | 1 | -90 | 90 | 0.00952 | 0.0023868 | -0.0095158 | -0.0023849
39 | 52 | 1.4454 | 0.92504 | 4.8544e-09 | 0 | 0 | 0 | 0 | 0 | 1 | -90 | 90 | 0.061343 | 0.015757 | -0.061284 | -0.015719
52 | 70 | 5.7704 | 3.693 | 9.69e-09 | 0 | 0 | 0 | 0 | 0 | 1 | -90 | 90 | 0.058851 | 0.01511 | -0.058634 | -0.014971
70 | 69 | 6.8609 | 4.391 | 1.1521e-08 | 0 | 0 | 0 | 0 | 0 | 1 | -90 | 90 | 0.058634 | 0.014972 | -0.058375 | -0.014808
49 | 50 | 1.401 | 0.89667 | 2.3527e-09 | 0 | 0 | 0 | 0 | 0 | 1 | -90 | 90 | -0.0022238 | -0.00055737 | 0.0022239 | 0.0005572
50 | 51 | 0.41568 | 0.26603 | 6.9804e-10 | 0 | 0 | 0 | 0 | 0 | 1 | -90 | 90 | -0.0030359 | -0.00076074 | 0.003036 | 0.0007607
51 | 66 | 1.8048 | 1.1551 | 3.0307e-09 | 0 | 0 | 0 | 0 | 0 | 1 | -90 | 90 | -0.0059454 | -0.0014899 | 0.0059462 | 0.0014901
69 | 68 | 6.3967 | 4.0939 | 1.0742e-08 | 0 | 0 | 0 | 0 | 0 | 1 | -90 | 90 | 0.058375 | 0.014808 | -0.058135 | -0.014655
59 | 61 | 0.57968 | 0.371 | 9.7344e-10 | 0 | 0 | 0 | 0 | 0 | 1 | -90 | 90 | -0.029819 | -0.0074854 | 0.029825 | 0.007489
59 | 62 | 1.6956 | 1.0852 | 2.8474e-09 | 0 | 0 | 0 | 0 | 0 | 1 | -90 | 90 | 0.005643 | 0.0014143 | -0.0056424 | -0.0014142