## bus_data
BUS_I | BUS_TYPE | Pd | Qd | Gs | Bs | area | Vm | Va | baseKV | zone | Vmax | Vmin
1 | 1 | 0.005171 | 0.001296 | 0 | 0 | 1 | 0.9834 | -0.31754 | 0.4 | 1 | 1.1 | 0.9
2 | 1 | 0.0021203 | 0.00053139 | 0 | 0 | 1 | 0.98414 | -0.30327 | 0.4 | 1 | 1.1 | 0.9
3 | 1 | 0.0043734 | 0.0010961 | 0 | 0 | 1 | 0.98207 | -0.34336 | 0.4 | 1 | 1.1 | 0.9
4 | 1 | 0.003231 | 0.00080977 | 0 | 0 | 1 | 0.98438 | -0.2986 | 0.4 | 1 | 1.1 | 0.9
5 | 1 | 0.01059 | 0.0026541 | 0 | 0 | 1 | 0.98073 | -0.3695 | 0.4 | 1 | 1.1 | 0.9
13 | 1 | 0 | 0 | 0 | 0 | 1 | 0.98458 | -0.29474 | 0.4 | 1 | 1.1 | 0.9
44 | 1 | 0.0048156 | 0.0012069 | 0 | 0 | 1 | 0.97956 | -0.39227 | 0.4 | 1 | 1.1 | 0.9
17 | 1 | 0.0033393 | 0.00083691 | 0 | 0 | 1 | 0.98585 | -0.27008 | 0.4 | 1 | 1.1 | 0.9
14 | 1 | 0.019574 | 0.0049058 | 0 | 0 | 1 | 0.98406 | -0.30488 | 0.4 | 1 | 1.1 | 0.9
43 | 1 | 0 | 0 | 0 | 0 | 1 | 0.97856 | -0.41169 | 0.4 | 1 | 1.1 | 0.9
6 | 1 | 0.0035068 | 0.00087889 | 0 | 0 | 1 | 0.97607 | -0.46098 | 0.4 | 1 | 1.1 | 0.9
7 | 1 | 0.010076 | 0.0025253 | 0 | 0 | 1 | 0.97662 | -0.45016 | 0.4 | 1 | 1.1 | 0.9
8 | 1 | 0.011561 | 0.0028975 | 0 | 0 | 1 | 0.97596 | -0.46323 | 0.4 | 1 | 1.1 | 0.9
58 | 1 | 0.0037747 | 0.00094604 | 0 | 0 | 1 | 0.97502 | -0.48163 | 0.4 | 1 | 1.1 | 0.9
9 | 1 | 0 | 0 | 0 | 0 | 1 | 0.97764 | -0.43008 | 0.4 | 1 | 1.1 | 0.9
46 | 1 | 0 | 0 | 0 | 0 | 1 | 0.97492 | -0.48376 | 0.4 | 1 | 1.1 | 0.9
47 | 1 | 0 | 0 | 0 | 0 | 1 | 0.97495 | -0.48317 | 0.4 | 1 | 1.1 | 0.9
48 | 1 | 0 | 0 | 0 | 0 | 1 | 0.97491 | -0.48394 | 0.4 | 1 | 1.1 | 0.9
45 | 1 | 0.0024623 | 0.0006171 | 0 | 0 | 1 | 0.97484 | -0.48518 | 0.4 | 1 | 1.1 | 0.9
57 | 1 | 0.0022136 | 0.00055479 | 0 | 0 | 1 | 0.97489 | -0.48436 | 0.4 | 1 | 1.1 | 0.9
11 | 1 | 0.0052301 | 0.0013108 | 0 | 0 | 1 | 0.97797 | -0.42369 | 0.4 | 1 | 1.1 | 0.9
12 | 1 | 0 | 0 | 0 | 0 | 1 | 0.97734 | -0.43603 | 0.4 | 1 | 1.1 | 0.9
18 | 1 | 0.003504 | 0.00087817 | 0 | 0 | 1 | 0.97962 | -0.39136 | 0.4 | 1 | 1.1 | 0.9
54 | 1 | 0.001429 | 0.00035814 | 0 | 0 | 1 | 0.97727 | -0.43742 | 0.4 | 1 | 1.1 | 0.9
50 | 1 | 0.0015087 | 0.00037811 | 0 | 0 | 1 | 0.97726 | -0.4377 | 0.4 | 1 | 1.1 | 0.9
16 | 1 | 0.0081953 | 0.0020539 | 0 | 0 | 1 | 0.98142 | -0.3562 | 0.4 | 1 | 1.1 | 0.9
55 | 1 | 0.0015148 | 0.00037965 | 0 | 0 | 1 | 0.97727 | -0.43744 | 0.4 | 1 | 1.1 | 0.9
49 | 1 | 0.002197 | 0.00055063 | 0 | 0 | 1 | 0.97724 | -0.43801 | 0.4 | 1 | 1.1 | 0.9
26 | 1 | 0.0091724 | 0.0022988 | 0 | 0 | 1 | 0.98796 | -0.22943 | 0.4 | 1 | 1.1 | 0.9
15 | 1 | 0.0082756 | 0.0020741 | 0 | 0 | 1 | 0.98209 | -0.34317 | 0.4 | 1 | 1.1 | 0.9
25 | 1 | 0.0081454 | 0.0020414 | 0 | 0 | 1 | 0.98797 | -0.22933 | 0.4 | 1 | 1.1 | 0.9
19 | 1 | 0.0046083 | 0.001155 | 0 | 0 | 1 | 0.97269 | -0.52715 | 0.4 | 1 | 1.1 | 0.9
20 | 1 | 0.0089694 | 0.002248 | 0 | 0 | 1 | 0.97353 | -0.51052 | 0.4 | 1 | 1.1 | 0.9
21 | 1 | 0 | 0 | 0 | 0 | 1 | 0.97201 | -0.54057 | 0.4 | 1 | 1.1 | 0.9
22 | 1 | 0.013838 | 0.0034681 | 0 | 0 | 1 | 0.97443 | -0.49281 | 0.4 | 1 | 1.1 | 0.9
23 | 1 | 0 | 0 | 0 | 0 | 1 | 0.97197 | -0.5413 | 0.4 | 1 | 1.1 | 0.9
24 | 1 | 0 | 0 | 0 | 0 | 1 | 0.97197 | -0.54133 | 0.4 | 1 | 1.1 | 0.9
32 | 1 | 0.006923 | 0.0017351 | 0 | 0 | 1 | 0.97492 | -0.48312 | 0.4 | 1 | 1.1 | 0.9
40 | 1 | 0.0095901 | 0.0024035 | 0 | 0 | 1 | 0.97165 | -0.54775 | 0.4 | 1 | 1.1 | 0.9
37 | 1 | 0.0019301 | 0.00048372 | 0 | 0 | 1 | 0.97196 | -0.54157 | 0.4 | 1 | 1.1 | 0.9
52 | 1 | 0.0070286 | 0.0017615 | 0 | 0 | 1 | 0.97188 | -0.54321 | 0.4 | 1 | 1.1 | 0.9
53 | 1 | 0.0036509 | 0.000915 | 0 | 0 | 1 | 0.97188 | -0.54321 | 0.4 | 1 | 1.1 | 0.9
34 | 1 | 0.003606 | 0.00090374 | 0 | 0 | 1 | 0.97741 | -0.43435 | 0.4 | 1 | 1.1 | 0.9
51 | 1 | 0.001842 | 0.00046165 | 0 | 0 | 1 | 0.97183 | -0.54413 | 0.4 | 1 | 1.1 | 0.9
27 | 1 | 0 | 0 | 0 | 0 | 1 | 0.99051 | -0.18053 | 0.4 | 1 | 1.1 | 0.9
28 | 1 | 0.016802 | 0.004211 | 0 | 0 | 1 | 0.98992 | -0.19199 | 0.4 | 1 | 1.1 | 0.9
29 | 1 | 0 | 0 | 0 | 0 | 1 | 0.99121 | -0.16705 | 0.4 | 1 | 1.1 | 0.9
82 | 1 | 0.010066 | 0.0025228 | 0 | 0 | 1 | 0.98924 | -0.2051 | 0.4 | 1 | 1.1 | 0.9
36 | 3 | 0.0039814 | 0.00099783 | 0 | 0 | 1 | 1 | 0 | 0.4 | 1 | 1.1 | 0.9
75 | 1 | 0.083665 | 0.020968 | 0 | 0 | 1 | 0.98915 | -0.20675 | 0.4 | 1 | 1.1 | 0.9
33 | 1 | 0 | 0 | 0 | 0 | 1 | 0.99992 | -0.0015679 | 0.4 | 1 | 1.1 | 0.9
76 | 1 | 0 | 0 | 0 | 0 | 1 | 0.98872 | -0.21505 | 0.4 | 1 | 1.1 | 0.9
30 | 1 | 0.0035321 | 0.00088523 | 0 | 0 | 1 | 0.99975 | -0.004793 | 0.4 | 1 | 1.1 | 0.9
31 | 1 | 0.0028167 | 0.00070593 | 0 | 0 | 1 | 0.99983 | -0.0032734 | 0.4 | 1 | 1.1 | 0.9
35 | 1 | 0 | 0 | 0 | 0 | 1 | 0.99966 | -0.0065702 | 0.4 | 1 | 1.1 | 0.9
42 | 1 | 0.0041949 | 0.0010513 | 0 | 0 | 1 | 0.97782 | -0.42625 | 0.4 | 1 | 1.1 | 0.9
70 | 1 | 0.0093987 | 0.0023555 | 0 | 0 | 1 | 0.99945 | -0.010557 | 0.4 | 1 | 1.1 | 0.9
41 | 1 | 0.0060566 | 0.0015179 | 0 | 0 | 1 | 0.97796 | -0.42355 | 0.4 | 1 | 1.1 | 0.9
71 | 1 | 0.004763 | 0.0011937 | 0 | 0 | 1 | 0.99943 | -0.011017 | 0.4 | 1 | 1.1 | 0.9
38 | 1 | 0.0013642 | 0.0003419 | 0 | 0 | 1 | 0.9772 | -0.43877 | 0.4 | 1 | 1.1 | 0.9
39 | 1 | 0.0030073 | 0.0007537 | 0 | 0 | 1 | 0.97721 | -0.43861 | 0.4 | 1 | 1.1 | 0.9
59 | 1 | 0.0057736 | 0.001447 | 0 | 0 | 1 | 0.97338 | -0.5141 | 0.4 | 1 | 1.1 | 0.9
60 | 1 | 0 | 0 | 0 | 0 | 1 | 0.97314 | -0.51885 | 0.4 | 1 | 1.1 | 0.9
61 | 1 | 0 | 0 | 0 | 0 | 1 | 0.97402 | -0.50148 | 0.4 | 1 | 1.1 | 0.9
62 | 1 | 0.0027123 | 0.00067976 | 0 | 0 | 1 | 0.97272 | -0.527 | 0.4 | 1 | 1.1 | 0.9
63 | 1 | 0.004658 | 0.0011674 | 0 | 0 | 1 | 0.97303 | -0.52099 | 0.4 | 1 | 1.1 | 0.9
64 | 1 | 0.0074656 | 0.001871 | 0 | 0 | 1 | 0.97375 | -0.50674 | 0.4 | 1 | 1.1 | 0.9
65 | 1 | 0.0054791 | 0.0013732 | 0 | 0 | 1 | 0.97419 | -0.49814 | 0.4 | 1 | 1.1 | 0.9
66 | 1 | 0.0199 | 0.0049873 | 0 | 0 | 1 | 0.97644 | -0.45374 | 0.4 | 1 | 1.1 | 0.9
67 | 1 | 0 | 0 | 0 | 0 | 1 | 0.98004 | -0.38325 | 0.4 | 1 | 1.1 | 0.9
88 | 1 | 0.00057887 | 0.00014508 | 0 | 0 | 1 | 0.97609 | -0.46075 | 0.4 | 1 | 1.1 | 0.9
69 | 1 | 0.0083493 | 0.0020925 | 0 | 0 | 1 | 0.97253 | -0.53092 | 0.4 | 1 | 1.1 | 0.9
73 | 1 | 0.0023663 | 0.00059306 | 0 | 0 | 1 | 0.97356 | -0.51042 | 0.4 | 1 | 1.1 | 0.9
68 | 1 | 0.064408 | 0.016142 | 0 | 0 | 1 | 0.98231 | -0.33926 | 0.4 | 1 | 1.1 | 0.9
87 | 1 | 0 | 0 | 0 | 0 | 1 | 0.9759 | -0.4645 | 0.4 | 1 | 1.1 | 0.9
77 | 1 | 0 | 0 | 0 | 0 | 1 | 0.98528 | -0.28139 | 0.4 | 1 | 1.1 | 0.9
78 | 1 | 0 | 0 | 0 | 0 | 1 | 0.9844 | -0.29855 | 0.4 | 1 | 1.1 | 0.9
80 | 1 | 0 | 0 | 0 | 0 | 1 | 0.98371 | -0.31202 | 0.4 | 1 | 1.1 | 0.9
81 | 1 | 0.01005 | 0.0025186 | 0 | 0 | 1 | 0.98329 | -0.32025 | 0.4 | 1 | 1.1 | 0.9
79 | 1 | 0.055374 | 0.013878 | 0 | 0 | 1 | 0.98176 | -0.3502 | 0.4 | 1 | 1.1 | 0.9
85 | 1 | 0.0043556 | 0.0010916 | 0 | 0 | 1 | 0.97571 | -0.4682 | 0.4 | 1 | 1.1 | 0.9
86 | 1 | 0 | 0 | 0 | 0 | 1 | 0.97578 | -0.46686 | 0.4 | 1 | 1.1 | 0.9

## generator_data
GEN_BUS | PG | QG | QMAX | QMIN | VG | MBASE | GEN_STATUS | PMAX | PMIN
36 | 0.54807 | 0.14083 | 10 | -10 | 1 | 100 | 1 | 10 | 0

## branch_data
F_BUS | T_BUS | BR_R | BR_X | BR_B | RATE_A | RATE_B | RATE_C | TAP | SHIFT | BR_STATUS | ANGMIN | ANGMAX | P_in | Q_in | P_out | Q_out
1 | 2 | 0.63684 | 0.40758 | 2.1389e-09 | 0 | 0 | 0 | 0 | 0 | 1 | -90 | 90 | -0.097873 | -0.024793 | 0.09794 | 0.024835
1 | 3 | 1.2149 | 0.77751 | 2.0401e-09 | 0 | 0 | 0 | 0 | 0 | 1 | -90 | 90 | 0.092702 | 0.023497 | -0.092587 | -0.023423
2 | 4 | 0.2042 | 0.13069 | 1.3717e-09 | 0 | 0 | 0 | 0 | 0 | 1 | -90 | 90 | -0.10006 | -0.025367 | 0.10008 | 0.025381
3 | 5 | 1.2876 | 0.82406 | 2.1622e-09 | 0 | 0 | 0 | 0 | 0 | 1 | -90 | 90 | 0.088214 | 0.022327 | -0.088103 | -0.022257
4 | 13 | 0.16342 | 0.10459 | 1.0977e-09 | 0 | 0 | 0 | 0 | 0 | 1 | -90 | 90 | -0.10331 | -0.026191 | 0.10333 | 0.026203
5 | 44 | 1.2724 | 0.81434 | 2.1367e-09 | 0 | 0 | 0 | 0 | 0 | 1 | -90 | 90 | 0.077513 | 0.019603 | -0.077428 | -0.019549
13 | 17 | 0.55886 | 0.35767 | 3.7539e-09 | 0 | 0 | 0 | 0 | 0 | 1 | -90 | 90 | -0.19318 | -0.048889 | 0.19341 | 0.049036
13 | 14 | 0.4926 | 0.31526 | 8.2721e-10 | 0 | 0 | 0 | 0 | 0 | 1 | -90 | 90 | 0.089844 | 0.022687 | -0.0898 | -0.022659
44 | 43 | 1.155 | 0.73919 | 1.9395e-09 | 0 | 0 | 0 | 0 | 0 | 1 | -90 | 90 | 0.072613 | 0.018342 | -0.072545 | -0.018299
17 | 26 | 0.90867 | 0.58155 | 6.1036e-09 | 0 | 0 | 0 | 0 | 0 | 1 | -90 | 90 | -0.19675 | -0.049872 | 0.19713 | 0.050118
14 | 15 | 2.3752 | 1.5201 | 3.9886e-09 | 0 | 0 | 0 | 0 | 0 | 1 | -90 | 90 | 0.070226 | 0.017753 | -0.070098 | -0.017671
43 | 41 | 0.70414 | 0.45065 | 1.1824e-09 | 0 | 0 | 0 | 0 | 0 | 1 | -90 | 90 | 0.072545 | 0.018299 | -0.072504 | -0.018273
6 | 7 | 1.9657 | 1.2581 | 3.301e-09 | 0 | 0 | 0 | 0 | 0 | 1 | -90 | 90 | -0.023528 | -0.0058983 | 0.02354 | 0.0059058
6 | 8 | 0.83093 | 0.5318 | 1.3954e-09 | 0 | 0 | 0 | 0 | 0 | 1 | -90 | 90 | 0.011562 | 0.0028982 | -0.011561 | -0.0028976
6 | 58 | 10.4173 | 6.6671 | 1.7494e-08 | 0 | 0 | 0 | 0 | 0 | 1 | -90 | 90 | 0.0084595 | 0.0021212 | -0.0084511 | -0.0021176
7 | 9 | 2.5579 | 1.6371 | 4.2954e-09 | 0 | 0 | 0 | 0 | 0 | 1 | -90 | 90 | -0.033616 | -0.0084311 | 0.033648 | 0.0084513
58 | 47 | 1.4042 | 0.89872 | 2.3581e-09 | 0 | 0 | 0 | 0 | 0 | 1 | -90 | 90 | 0.0046765 | 0.0011715 | -0.0046761 | -0.0011715
9 | 11 | 0.6129 | 0.39226 | 1.0292e-09 | 0 | 0 | 0 | 0 | 0 | 1 | -90 | 90 | -0.044674 | -0.011215 | 0.044687 | 0.011224
9 | 12 | 2.3118 | 1.4795 | 3.8821e-09 | 0 | 0 | 0 | 0 | 0 | 1 | -90 | 90 | 0.011025 | 0.0027638 | -0.011022 | -0.0027622
46 | 47 | 0.54125 | 0.3464 | 9.089e-10 | 0 | 0 | 0 | 0 | 0 | 1 | -90 | 90 | -0.004676 | -0.0011715 | 0.0046761 | 0.0011715
46 | 48 | 0.34687 | 0.222 | 5.825e-10 | 0 | 0 | 0 | 0 | 0 | 1 | -90 | 90 | 0.0022136 | 0.00055466 | -0.0022136 | -0.00055471
46 | 45 | 2.4449 | 1.5647 | 4.1057e-09 | 0 | 0 | 0 | 0 | 0 | 1 | -90 | 90 | 0.0024624 | 0.00061683 | -0.0024622 | -0.00061712
48 | 57 | 0.79567 | 0.50923 | 1.3361e-09 | 0 | 0 | 0 | 0 | 0 | 1 | -90 | 90 | 0.0022136 | 0.00055471 | -0.0022136 | -0.00055481
11 | 18 | 2.7855 | 1.7827 | 4.6775e-09 | 0 | 0 | 0 | 0 | 0 | 1 | -90 | 90 | -0.049917 | -0.012534 | 0.049994 | 0.012583
12 | 54 | 2.0276 | 1.2977 | 3.4049e-09 | 0 | 0 | 0 | 0 | 0 | 1 | -90 | 90 | 0.002944 | 0.0007376 | -0.0029438 | -0.0007378
12 | 50 | 0.88824 | 0.56847 | 1.4916e-09 | 0 | 0 | 0 | 0 | 0 | 1 | -90 | 90 | 0.008078 | 0.0020246 | -0.0080773 | -0.0020243
18 | 16 | 2.8388 | 1.8168 | 4.767e-09 | 0 | 0 | 0 | 0 | 0 | 1 | -90 | 90 | -0.053498 | -0.013461 | 0.053588 | 0.013519
54 | 55 | 0.051933 | 0.033237 | 8.7209e-11 | 0 | 0 | 0 | 0 | 0 | 1 | -90 | 90 | 0.0015148 | 0.00037965 | -0.0015148 | -0.00037966
50 | 49 | 0.20008 | 0.12805 | 3.3598e-10 | 0 | 0 | 0 | 0 | 0 | 1 | -90 | 90 | 0.0065687 | 0.0016462 | -0.0065686 | -0.0016462
16 | 15 | 0.91486 | 0.58551 | 1.5363e-09 | 0 | 0 | 0 | 0 | 0 | 1 | -90 | 90 | -0.061784 | -0.015573 | 0.061822 | 0.015597
49 | 39 | 0.59163 | 0.37864 | 9.9351e-10 | 0 | 0 | 0 | 0 | 0 | 1 | -90 | 90 | 0.0043716 | 0.0010955 | -0.0043714 | -0.0010956
26 | 25 | 0.0021961 | 0.0014055 | 1.4751e-11 | 0 | 0 | 0 | 0 | 0 | 1 | -90 | 90 | -0.2063 | -0.052417 | 0.2063 | 0.052417
25 | 27 | 1.0068 | 0.64435 | 6.7627e-09 | 0 | 0 | 0 | 0 | 0 | 1 | -90 | 90 | -0.21445 | -0.054459 | 0.21495 | 0.054781
19 | 20 | 2.4631 | 1.5764 | 4.1362e-09 | 0 | 0 | 0 | 0 | 0 | 1 | -90 | 90 | -0.02867 | -0.0071918 | 0.028692 | 0.007206
19 | 21 | 2.3654 | 1.5139 | 3.9721e-09 | 0 | 0 | 0 | 0 | 0 | 1 | -90 | 90 | 0.024061 | 0.0060369 | -0.024046 | -0.0060274
20 | 22 | 2.0013 | 1.2808 | 3.3607e-09 | 0 | 0 | 0 | 0 | 0 | 1 | -90 | 90 | -0.037661 | -0.009454 | 0.037693 | 0.009474
21 | 23 | 0.26891 | 0.1721 | 4.5157e-10 | 0 | 0 | 0 | 0 | 0 | 1 | -90 | 90 | 0.011523 | 0.0028889 | -0.011523 | -0.0028887
21 | 24 | 0.25617 | 0.16395 | 4.3018e-10 | 0 | 0 | 0 | 0 | 0 | 1 | -90 | 90 | 0.012523 | 0.0031385 | -0.012522 | -0.0031382
22 | 32 | 0.8018 | 0.51315 | 1.3464e-09 | 0 | 0 | 0 | 0 | 0 | 1 | -90 | 90 | -0.051531 | -0.012942 | 0.051555 | 0.012957
23 | 40 | 2.8458 | 1.8213 | 4.7789e-09 | 0 | 0 | 0 | 0 | 0 | 1 | -90 | 90 | 0.0095927 | 0.002405 | -0.0095898 | -0.0024036
23 | 37 | 0.59559 | 0.38118 | 1.0002e-09 | 0 | 0 | 0 | 0 | 0 | 1 | -90 | 90 | 0.00193 | 0.00048366 | -0.00193 | -0.00048374
24 | 52 | 0.8997 | 0.57581 | 1.5108e-09 | 0 | 0 | 0 | 0 | 0 | 1 | -90 | 90 | 0.0088712 | 0.0022234 | -0.0088704 | -0.002223
24 | 53 | 2.1905 | 1.4019 | 3.6784e-09 | 0 | 0 | 0 | 0 | 0 | 1 | -90 | 90 | 0.0036511 | 0.0009149 | -0.0036508 | -0.00091504
32 | 34 | 3.5684 | 2.2838 | 5.9923e-09 | 0 | 0 | 0 | 0 | 0 | 1 | -90 | 90 | -0.058478 | -0.014692 | 0.058614 | 0.014779
52 | 51 | 2.1244 | 1.3596 | 3.5674e-09 | 0 | 0 | 0 | 0 | 0 | 1 | -90 | 90 | 0.001842 | 0.00046139 | -0.001842 | -0.00046167
34 | 42 | 0.55908 | 0.35781 | 9.3885e-10 | 0 | 0 | 0 | 0 | 0 | 1 | -90 | 90 | -0.06222 | -0.015683 | 0.062244 | 0.015698
27 | 28 | 1.8743 | 1.1995 | 3.1474e-09 | 0 | 0 | 0 | 0 | 0 | 1 | -90 | 90 | 0.026889 | 0.006746 | -0.026874 | -0.0067369
27 | 29 | 0.2477 | 0.15852 | 1.6638e-09 | 0 | 0 | 0 | 0 | 0 | 1 | -90 | 90 | -0.24184 | -0.061527 | 0.242 | 0.061628
28 | 82 | 5.7196 | 3.6605 | 9.6047e-09 | 0 | 0 | 0 | 0 | 0 | 1 | -90 | 90 | 0.010072 | 0.0025259 | -0.010066 | -0.0025228
29 | 36 | 1.4421 | 0.92295 | 9.6867e-09 | 0 | 0 | 0 | 0 | 0 | 1 | -90 | 90 | -0.51936 | -0.13199 | 0.52357 | 0.13469
29 | 75 | 0.63417 | 0.40587 | 4.2598e-09 | 0 | 0 | 0 | 0 | 0 | 1 | -90 | 90 | 0.27735 | 0.070366 | -0.27683 | -0.070028
36 | 33 | 0.34257 | 0.21925 | 5.7527e-10 | 0 | 0 | 0 | 0 | 0 | 1 | -90 | 90 | 0.020519 | 0.0051447 | -0.020517 | -0.0051438
75 | 76 | 0.18983 | 0.12149 | 1.2751e-09 | 0 | 0 | 0 | 0 | 0 | 1 | -90 | 90 | 0.19316 | 0.04906 | -0.19308 | -0.049011
33 | 35 | 1.5825 | 1.0128 | 2.6574e-09 | 0 | 0 | 0 | 0 | 0 | 1 | -90 | 90 | 0.014168 | 0.0035526 | -0.014164 | -0.0035508
33 | 31 | 1.2036 | 0.7703 | 2.0211e-09 | 0 | 0 | 0 | 0 | 0 | 1 | -90 | 90 | 0.0063496 | 0.0015911 | -0.0063491 | -0.001591
76 | 77 | 1.5128 | 0.96821 | 1.0162e-08 | 0 | 0 | 0 | 0 | 0 | 1 | -90 | 90 | 0.19308 | 0.049011 | -0.19247 | -0.048619
30 | 31 | 1.9274 | 1.2335 | 3.2366e-09 | 0 | 0 | 0 | 0 | 0 | 1 | -90 | 90 | -0.0035321 | -0.00088523 | 0.0035324 | 0.00088507
35 | 70 | 1.2608 | 0.80692 | 2.1172e-09 | 0 | 0 | 0 | 0 | 0 | 1 | -90 | 90 | 0.014164 | 0.0035508 | -0.014162 | -0.0035492
42 | 41 | 0.17506 | 0.11204 | 2.9398e-10 | 0 | 0 | 0 | 0 | 0 | 1 | -90 | 90 | -0.066439 | -0.016749 | 0.066448 | 0.016755
70 | 71 | 0.43176 | 0.27632 | 7.2503e-10 | 0 | 0 | 0 | 0 | 0 | 1 | -90 | 90 | 0.0047631 | 0.0011937 | -0.004763 | -0.0011937
38 | 39 | 0.50218 | 0.3214 | 8.433e-10 | 0 | 0 | 0 | 0 | 0 | 1 | -90 | 90 | -0.0013642 | -0.00034191 | 0.0013642 | 0.00034184
59 | 60 | 1.2838 | 0.82163 | 2.1558e-09 | 0 | 0 | 0 | 0 | 0 | 1 | -90 | 90 | 0.015729 | 0.0039448 | -0.015725 | -0.0039427
59 | 61 | 2.4948 | 1.5967 | 4.1894e-09 | 0 | 0 | 0 | 0 | 0 | 1 | -90 | 90 | -0.021502 | -0.0053918 | 0.021515 | 0.0053997
60 | 62 | 3.1238 | 1.9992 | 5.2457e-09 | 0 | 0 | 0 | 0 | 0 | 1 | -90 | 90 | 0.011067 | 0.0027753 | -0.011063 | -0.0027731
60 | 63 | 1.9455 | 1.2451 | 3.2671e-09 | 0 | 0 | 0 | 0 | 0 | 1 | -90 | 90 | 0.0046583 | 0.0011674 | -0.0046578 | -0.0011674
61 | 64 | 2.2743 | 1.4556 | 3.8192e-09 | 0 | 0 | 0 | 0 | 0 | 1 | -90 | 90 | 0.0098346 | 0.0024646 | -0.0098321 | -0.0024634
61 | 65 | 0.45304 | 0.28994 | 7.6077e-10 | 0 | 0 | 0 | 0 | 0 | 1 | -90 | 90 | -0.03135 | -0.0078643 | 0.031355 | 0.0078675
62 | 69 | 1.9928 | 1.2754 | 3.3464e-09 | 0 | 0 | 0 | 0 | 0 | 1 | -90 | 90 | 0.0083506 | 0.0020933 | -0.008349 | -0.0020926
64 | 73 | 6.5959 | 4.2214 | 1.1076e-08 | 0 | 0 | 0 | 0 | 0 | 1 | -90 | 90 | 0.0023667 | 0.00059229 | -0.0023663 | -0.00059308
65 | 66 | 5.1429 | 3.2915 | 8.6363e-09 | 0 | 0 | 0 | 0 | 0 | 1 | -90 | 90 | -0.036834 | -0.0092406 | 0.036912 | 0.0092898
66 | 67 | 4.9045 | 3.1389 | 8.2359e-09 | 0 | 0 | 0 | 0 | 0 | 1 | -90 | 90 | -0.061749 | -0.015514 | 0.061958 | 0.015646
66 | 88 | 6.0623 | 3.8799 | 1.018e-08 | 0 | 0 | 0 | 0 | 0 | 1 | -90 | 90 | 0.0049376 | 0.0012366 | -0.0049359 | -0.0012366
67 | 68 | 3.079 | 1.9705 | 5.1704e-09 | 0 | 0 | 0 | 0 | 0 | 1 | -90 | 90 | -0.061958 | -0.015646 | 0.062089 | 0.015729
88 | 87 | 3.674 | 2.3514 | 6.1696e-09 | 0 | 0 | 0 | 0 | 0 | 1 | -90 | 90 | 0.0043571 | 0.0010915 | -0.0043563 | -0.0010916
68 | 77 | 1.9914 | 1.2745 | 6.6883e-09 | 0 | 0 | 0 | 0 | 0 | 1 | -90 | 90 | -0.1265 | -0.031872 | 0.12685 | 0.032096
87 | 86 | 2.3095 | 1.4781 | 3.8783e-09 | 0 | 0 | 0 | 0 | 0 | 1 | -90 | 90 | 0.0043563 | 0.0010916 | -0.0043558 | -0.0010916
77 | 78 | 1.1401 | 0.72965 | 1.9145e-09 | 0 | 0 | 0 | 0 | 0 | 1 | -90 | 90 | 0.065623 | 0.016524 | -0.06557 | -0.01649
78 | 80 | 0.89414 | 0.57225 | 1.5015e-09 | 0 | 0 | 0 | 0 | 0 | 1 | -90 | 90 | 0.06557 | 0.01649 | -0.065527 | -0.016463
80 | 81 | 3.5479 | 2.2706 | 5.9578e-09 | 0 | 0 | 0 | 0 | 0 | 1 | -90 | 90 | 0.010053 | 0.0025206 | -0.010049 | -0.0025187
80 | 79 | 2.9844 | 1.91 | 5.0116e-09 | 0 | 0 | 0 | 0 | 0 | 1 | -90 | 90 | 0.055474 | 0.013942 | -0.055373 | -0.013878
85 | 86 | 1.3162 | 0.84237 | 2.2103e-09 | 0 | 0 | 0 | 0 | 0 | 1 | -90 | 90 | -0.0043555 | -0.0010917 | 0.0043558 | 0.0010916