## bus_data
BUS_I | BUS_TYPE | Pd | Qd | Gs | Bs | area | Vm | Va | baseKV | zone | Vmax | Vmin
1 | 1 | 0.0014723 | 0.000369 | 0 | 0 | 1 | 0.98755 | -0.23834 | 0.4 | 1 | 1.1 | 0.9
2 | 1 | 0.0017291 | 0.00043334 | 0 | 0 | 1 | 0.98763 | -0.23682 | 0.4 | 1 | 1.1 | 0.9
4 | 1 | 0 | 0 | 0 | 0 | 1 | 0.98769 | -0.23565 | 0.4 | 1 | 1.1 | 0.9
9 | 1 | 0.0015003 | 0.00037601 | 0 | 0 | 1 | 0.98651 | -0.25849 | 0.4 | 1 | 1.1 | 0.9
5 | 1 | 0.001666 | 0.00041755 | 0 | 0 | 1 | 0.98834 | -0.22306 | 0.4 | 1 | 1.1 | 0.9
6 | 1 | 0 | 0 | 0 | 0 | 1 | 0.99142 | -0.16394 | 0.4 | 1 | 1.1 | 0.9
8 | 1 | 0 | 0 | 0 | 0 | 1 | 0.99278 | -0.13784 | 0.4 | 1 | 1.1 | 0.9
14 | 1 | 0.019177 | 0.0048063 | 0 | 0 | 1 | 0.99728 | -0.051634 | 0.4 | 1 | 1.1 | 0.9
20 | 1 | 0.058333 | 0.01462 | 0 | 0 | 1 | 0.98923 | -0.20653 | 0.4 | 1 | 1.1 | 0.9
24 | 1 | 0 | 0 | 0 | 0 | 1 | 0.98303 | -0.32606 | 0.4 | 1 | 1.1 | 0.9
10 | 1 | 0.023864 | 0.0059809 | 0 | 0 | 1 | 0.99951 | -0.0094758 | 0.4 | 1 | 1.1 | 0.9
11 | 1 | 0.0077283 | 0.0019369 | 0 | 0 | 1 | 0.99837 | -0.031233 | 0.4 | 1 | 1.1 | 0.9
12 | 3 | 0.011609 | 0.0029096 | 0 | 0 | 1 | 1 | 0 | 0.4 | 1 | 1.1 | 0.9
13 | 1 | 0.011074 | 0.0027754 | 0 | 0 | 1 | 0.99704 | -0.05678 | 0.4 | 1 | 1.1 | 0.9
27 | 1 | 0.0023846 | 0.00059762 | 0 | 0 | 1 | 0.99628 | -0.071497 | 0.4 | 1 | 1.1 | 0.9
15 | 1 | 0.0022234 | 0.00055724 | 0 | 0 | 1 | 0.99593 | -0.078231 | 0.4 | 1 | 1.1 | 0.9
16 | 1 | 0.0021904 | 0.00054897 | 0 | 0 | 1 | 0.99598 | -0.077248 | 0.4 | 1 | 1.1 | 0.9
17 | 1 | 0 | 0 | 0 | 0 | 1 | 0.99607 | -0.075588 | 0.4 | 1 | 1.1 | 0.9
23 | 1 | 0.016646 | 0.0041719 | 0 | 0 | 1 | 0.99534 | -0.089705 | 0.4 | 1 | 1.1 | 0.9
21 | 1 | 0.022397 | 0.0056131 | 0 | 0 | 1 | 0.98886 | -0.21368 | 0.4 | 1 | 1.1 | 0.9
22 | 1 | 0.0044676 | 0.0011197 | 0 | 0 | 1 | 0.9952 | -0.092312 | 0.4 | 1 | 1.1 | 0.9
25 | 1 | 0.0036118 | 0.0009052 | 0 | 0 | 1 | 0.98196 | -0.34693 | 0.4 | 1 | 1.1 | 0.9
26 | 1 | 0.0034188 | 0.00085684 | 0 | 0 | 1 | 0.98284 | -0.32994 | 0.4 | 1 | 1.1 | 0.9
35 | 1 | 0.0047815 | 0.0011984 | 0 | 0 | 1 | 0.98175 | -0.35117 | 0.4 | 1 | 1.1 | 0.9
30 | 1 | 0.0073814 | 0.00185 | 0 | 0 | 1 | 0.97985 | -0.38834 | 0.4 | 1 | 1.1 | 0.9
32 | 1 | 0.0065351 | 0.0016378 | 0 | 0 | 1 | 0.97987 | -0.38801 | 0.4 | 1 | 1.1 | 0.9
33 | 1 | 0.0078358 | 0.0019638 | 0 | 0 | 1 | 0.98071 | -0.37149 | 0.4 | 1 | 1.1 | 0.9
34 | 1 | 0 | 0 | 0 | 0 | 1 | 0.98091 | -0.3675 | 0.4 | 1 | 1.1 | 0.9
36 | 1 | 0.0015656 | 0.00039238 | 0 | 0 | 1 | 0.98018 | -0.38181 | 0.4 | 1 | 1.1 | 0.9
39 | 1 | 0 | 0 | 0 | 0 | 1 | 0.98007 | -0.38401 | 0.4 | 1 | 1.1 | 0.9
37 | 1 | 0.0016269 | 0.00040775 | 0 | 0 | 1 | 0.97989 | -0.38756 | 0.4 | 1 | 1.1 | 0.9
38 | 1 | 0.0041502 | 0.0010401 | 0 | 0 | 1 | 0.97967 | -0.39186 | 0.4 | 1 | 1.1 | 0.9
74 | 1 | 0.0031941 | 0.00080052 | 0 | 0 | 1 | 0.97984 | -0.3886 | 0.4 | 1 | 1.1 | 0.9
40 | 1 | 0.0047069 | 0.0011797 | 0 | 0 | 1 | 0.97962 | -0.3929 | 0.4 | 1 | 1.1 | 0.9

## generator_data
GEN_BUS | PG | QG | QMAX | QMIN | VG | MBASE | GEN_STATUS | PMAX | PMIN
12 | 0.23926 | 0.060726 | 10 | -10 | 1 | 100 | 1 | 10 | 0

## branch_data
F_BUS | T_BUS | BR_R | BR_X | BR_B | RATE_A | RATE_B | RATE_C | TAP | SHIFT | BR_STATUS | ANGMIN | ANGMAX | P_in | Q_in | P_out | Q_out
1 | 2 | 4.5178 | 2.8914 | 7.5867e-09 | 0 | 0 | 0 | 0 | 0 | 1 | -90 | 90 | -0.0014723 | -0.000369 | 0.0014724 | 0.00036833
2 | 4 | 1.5911 | 1.0183 | 2.672e-09 | 0 | 0 | 0 | 0 | 0 | 1 | -90 | 90 | -0.0032015 | -0.00080167 | 0.0032016 | 0.00080153
4 | 9 | 1.9821 | 1.2685 | 3.3284e-09 | 0 | 0 | 0 | 0 | 0 | 1 | -90 | 90 | 0.050637 | 0.012813 | -0.050581 | -0.012778
4 | 5 | 1.0298 | 0.65906 | 1.7293e-09 | 0 | 0 | 0 | 0 | 0 | 1 | -90 | 90 | -0.053838 | -0.013615 | 0.053871 | 0.013636
9 | 24 | 6.0164 | 3.8505 | 1.0103e-08 | 0 | 0 | 0 | 0 | 0 | 1 | -90 | 90 | 0.049081 | 0.012402 | -0.048923 | -0.012302
5 | 6 | 4.7038 | 3.0105 | 7.899e-09 | 0 | 0 | 0 | 0 | 0 | 1 | -90 | 90 | -0.055537 | -0.014053 | 0.055695 | 0.014153
6 | 8 | 2.087 | 1.3357 | 3.5046e-09 | 0 | 0 | 0 | 0 | 0 | 1 | -90 | 90 | -0.055695 | -0.014153 | 0.055765 | 0.014198
8 | 14 | 2.8144 | 1.8012 | 4.7261e-09 | 0 | 0 | 0 | 0 | 0 | 1 | -90 | 90 | -0.13677 | -0.034604 | 0.13734 | 0.034968
8 | 20 | 3.7456 | 2.3972 | 6.2899e-09 | 0 | 0 | 0 | 0 | 0 | 1 | -90 | 90 | 0.081003 | 0.020407 | -0.080737 | -0.020238
14 | 12 | 1.4881 | 0.95237 | 4.9978e-09 | 0 | 0 | 0 | 0 | 0 | 1 | -90 | 90 | -0.15651 | -0.039774 | 0.1569 | 0.040023
20 | 21 | 1.4005 | 0.8963 | 2.3518e-09 | 0 | 0 | 0 | 0 | 0 | 1 | -90 | 90 | 0.022404 | 0.0056178 | -0.022396 | -0.0056131
24 | 25 | 1.9896 | 1.2733 | 3.341e-09 | 0 | 0 | 0 | 0 | 0 | 1 | -90 | 90 | 0.045503 | 0.011445 | -0.045458 | -0.011417
24 | 26 | 4.9186 | 3.1479 | 8.2596e-09 | 0 | 0 | 0 | 0 | 0 | 1 | -90 | 90 | 0.0034194 | 0.00085646 | -0.0034188 | -0.00085685
10 | 11 | 2.0829 | 1.3331 | 3.4978e-09 | 0 | 0 | 0 | 0 | 0 | 1 | -90 | 90 | 0.04685 | 0.011792 | -0.046802 | -0.011761
10 | 12 | 0.60144 | 0.38492 | 1.01e-09 | 0 | 0 | 0 | 0 | 0 | 1 | -90 | 90 | -0.070714 | -0.017773 | 0.070746 | 0.017793
11 | 13 | 2.9233 | 1.8709 | 4.9091e-09 | 0 | 0 | 0 | 0 | 0 | 1 | -90 | 90 | 0.039073 | 0.0098242 | -0.039026 | -0.0097942
13 | 27 | 2.3473 | 1.5023 | 3.9417e-09 | 0 | 0 | 0 | 0 | 0 | 1 | -90 | 90 | 0.027952 | 0.0070188 | -0.027932 | -0.0070067
27 | 17 | 0.71264 | 0.45609 | 1.1967e-09 | 0 | 0 | 0 | 0 | 0 | 1 | -90 | 90 | 0.025548 | 0.006409 | -0.025543 | -0.006406
15 | 16 | 1.9668 | 1.2588 | 3.3029e-09 | 0 | 0 | 0 | 0 | 0 | 1 | -90 | 90 | -0.0022234 | -0.00055724 | 0.0022235 | 0.00055698
16 | 17 | 1.6721 | 1.0702 | 2.8079e-09 | 0 | 0 | 0 | 0 | 0 | 1 | -90 | 90 | -0.0044139 | -0.0011059 | 0.0044143 | 0.0011059
17 | 23 | 2.9711 | 1.9015 | 4.9893e-09 | 0 | 0 | 0 | 0 | 0 | 1 | -90 | 90 | 0.021128 | 0.0053001 | -0.021114 | -0.0052915
23 | 22 | 2.5905 | 1.6579 | 4.3501e-09 | 0 | 0 | 0 | 0 | 0 | 1 | -90 | 90 | 0.0044681 | 0.0011196 | -0.0044676 | -0.0011197
25 | 35 | 0.43843 | 0.28059 | 7.3624e-10 | 0 | 0 | 0 | 0 | 0 | 1 | -90 | 90 | 0.041846 | 0.010512 | -0.041838 | -0.010506
35 | 34 | 1.9049 | 1.2191 | 3.1988e-09 | 0 | 0 | 0 | 0 | 0 | 1 | -90 | 90 | 0.037056 | 0.0093079 | -0.037027 | -0.0092897
30 | 32 | 0.19066 | 0.12202 | 3.2018e-10 | 0 | 0 | 0 | 0 | 0 | 1 | -90 | 90 | -0.0073814 | -0.00185 | 0.0073815 | 0.00185
32 | 33 | 5.1151 | 3.2737 | 8.5897e-09 | 0 | 0 | 0 | 0 | 0 | 1 | -90 | 90 | -0.013916 | -0.0034879 | 0.013927 | 0.0034941
33 | 34 | 0.78979 | 0.50546 | 1.3263e-09 | 0 | 0 | 0 | 0 | 0 | 1 | -90 | 90 | -0.021763 | -0.005458 | 0.021767 | 0.0054605
34 | 36 | 4.044 | 2.5882 | 6.791e-09 | 0 | 0 | 0 | 0 | 0 | 1 | -90 | 90 | 0.01526 | 0.0038293 | -0.015249 | -0.0038233
36 | 39 | 0.69345 | 0.44381 | 1.1645e-09 | 0 | 0 | 0 | 0 | 0 | 1 | -90 | 90 | 0.013684 | 0.0034309 | -0.013682 | -0.0034301
39 | 37 | 1.116 | 0.71427 | 1.8741e-09 | 0 | 0 | 0 | 0 | 0 | 1 | -90 | 90 | 0.013682 | 0.0034301 | -0.01368 | -0.0034288
37 | 38 | 2.089 | 1.337 | 3.508e-09 | 0 | 0 | 0 | 0 | 0 | 1 | -90 | 90 | 0.008859 | 0.0022206 | -0.0088572 | -0.0022198
37 | 74 | 1.4016 | 0.89701 | 2.3536e-09 | 0 | 0 | 0 | 0 | 0 | 1 | -90 | 90 | 0.0031942 | 0.0008004 | -0.0031941 | -0.00080053
38 | 40 | 0.95266 | 0.6097 | 1.5998e-09 | 0 | 0 | 0 | 0 | 0 | 1 | -90 | 90 | 0.0047071 | 0.0011797 | -0.0047068 | -0.0011797