## bus_data
BUS_I | BUS_TYPE | Pd | Qd | Gs | Bs | area | Vm | Va | baseKV | zone | Vmax | Vmin
1 | 1 | 0.0025823 | 0.00064718 | 0 | 0 | 1 | 0.97587 | -0.46303 | 0.4 | 1 | 1.1 | 0.9
2 | 1 | 0.00195 | 0.00048871 | 0 | 0 | 1 | 0.97572 | -0.46599 | 0.4 | 1 | 1.1 | 0.9
3 | 1 | 0 | 0 | 0 | 0 | 1 | 0.97603 | -0.46003 | 0.4 | 1 | 1.1 | 0.9
4 | 1 | 0.0023624 | 0.00059207 | 0 | 0 | 1 | 0.97568 | -0.46687 | 0.4 | 1 | 1.1 | 0.9
5 | 1 | 0 | 0 | 0 | 0 | 1 | 0.97636 | -0.45344 | 0.4 | 1 | 1.1 | 0.9
29 | 1 | 0.001162 | 0.00029123 | 0 | 0 | 1 | 0.97566 | -0.46726 | 0.4 | 1 | 1.1 | 0.9
38 | 1 | 0.0029774 | 0.00074622 | 0 | 0 | 1 | 0.97627 | -0.45522 | 0.4 | 1 | 1.1 | 0.9
30 | 1 | 0.0019854 | 0.00049758 | 0 | 0 | 1 | 0.97649 | -0.45084 | 0.4 | 1 | 1.1 | 0.9
24 | 1 | 0.0017193 | 0.00043089 | 0 | 0 | 1 | 0.97675 | -0.44578 | 0.4 | 1 | 1.1 | 0.9
6 | 1 | 0.0029297 | 0.00073426 | 0 | 0 | 1 | 0.97591 | -0.46217 | 0.4 | 1 | 1.1 | 0.9
7 | 1 | 0 | 0 | 0 | 0 | 1 | 0.97617 | -0.45718 | 0.4 | 1 | 1.1 | 0.9
8 | 1 | 0 | 0 | 0 | 0 | 1 | 0.97558 | -0.46871 | 0.4 | 1 | 1.1 | 0.9
9 | 1 | 0 | 0 | 0 | 0 | 1 | 0.97722 | -0.43645 | 0.4 | 1 | 1.1 | 0.9
10 | 1 | 0 | 0 | 0 | 0 | 1 | 0.97247 | -0.52985 | 0.4 | 1 | 1.1 | 0.9
21 | 1 | 0.0014962 | 0.000375 | 0 | 0 | 1 | 0.97804 | -0.42045 | 0.4 | 1 | 1.1 | 0.9
18 | 1 | 0.0062124 | 0.001557 | 0 | 0 | 1 | 0.97199 | -0.53939 | 0.4 | 1 | 1.1 | 0.9
20 | 1 | 0.0013123 | 0.00032889 | 0 | 0 | 1 | 0.97845 | -0.41245 | 0.4 | 1 | 1.1 | 0.9
16 | 1 | 0 | 0 | 0 | 0 | 1 | 0.97194 | -0.54034 | 0.4 | 1 | 1.1 | 0.9
11 | 1 | 0.0038318 | 0.00096034 | 0 | 0 | 1 | 0.9869 | -0.24871 | 0.4 | 1 | 1.1 | 0.9
12 | 1 | 0.0019314 | 0.00048406 | 0 | 0 | 1 | 0.98554 | -0.2748 | 0.4 | 1 | 1.1 | 0.9
36 | 1 | 0.045356 | 0.011367 | 0 | 0 | 1 | 0.99663 | -0.063598 | 0.4 | 1 | 1.1 | 0.9
13 | 1 | 0.0028981 | 0.00072634 | 0 | 0 | 1 | 0.98402 | -0.30417 | 0.4 | 1 | 1.1 | 0.9
37 | 3 | 0.0063019 | 0.0015794 | 0 | 0 | 1 | 1 | 0 | 0.4 | 1 | 1.1 | 0.9
31 | 1 | 0 | 0 | 0 | 0 | 1 | 0.98323 | -0.31949 | 0.4 | 1 | 1.1 | 0.9
32 | 1 | 0 | 0 | 0 | 0 | 1 | 0.98223 | -0.3388 | 0.4 | 1 | 1.1 | 0.9
34 | 1 | 0 | 0 | 0 | 0 | 1 | 0.98182 | -0.34667 | 0.4 | 1 | 1.1 | 0.9
14 | 1 | 0.0016428 | 0.00041171 | 0 | 0 | 1 | 0.9713 | -0.55302 | 0.4 | 1 | 1.1 | 0.9
15 | 1 | 0.0071657 | 0.0017959 | 0 | 0 | 1 | 0.97102 | -0.55861 | 0.4 | 1 | 1.1 | 0.9
17 | 1 | 0.0041963 | 0.0010517 | 0 | 0 | 1 | 0.97089 | -0.56122 | 0.4 | 1 | 1.1 | 0.9
19 | 1 | 0.0027216 | 0.0006821 | 0 | 0 | 1 | 0.97187 | -0.54171 | 0.4 | 1 | 1.1 | 0.9
40 | 1 | 0.0016197 | 0.00040595 | 0 | 0 | 1 | 0.97181 | -0.54299 | 0.4 | 1 | 1.1 | 0.9
41 | 1 | 0.0011625 | 0.00029135 | 0 | 0 | 1 | 0.97181 | -0.54305 | 0.4 | 1 | 1.1 | 0.9
22 | 1 | 0.0025584 | 0.00064119 | 0 | 0 | 1 | 0.97873 | -0.40692 | 0.4 | 1 | 1.1 | 0.9
23 | 1 | 0.0010412 | 0.00026096 | 0 | 0 | 1 | 0.97914 | -0.39903 | 0.4 | 1 | 1.1 | 0.9
25 | 1 | 0.0015608 | 0.00039117 | 0 | 0 | 1 | 0.9801 | -0.38028 | 0.4 | 1 | 1.1 | 0.9
26 | 1 | 0.0020102 | 0.0005038 | 0 | 0 | 1 | 0.98013 | -0.37969 | 0.4 | 1 | 1.1 | 0.9
27 | 1 | 0 | 0 | 0 | 0 | 1 | 0.9805 | -0.37243 | 0.4 | 1 | 1.1 | 0.9
28 | 1 | 0.0020909 | 0.00052403 | 0 | 0 | 1 | 0.98117 | -0.3594 | 0.4 | 1 | 1.1 | 0.9
33 | 1 | 0 | 0 | 0 | 0 | 1 | 0.98079 | -0.36664 | 0.4 | 1 | 1.1 | 0.9
39 | 1 | 0.0022884 | 0.00057353 | 0 | 0 | 1 | 0.98004 | -0.38128 | 0.4 | 1 | 1.1 | 0.9
42 | 1 | 0.0082711 | 0.0020729 | 0 | 0 | 1 | 0.9818 | -0.34711 | 0.4 | 1 | 1.1 | 0.9
35 | 1 | 0 | 0 | 0 | 0 | 1 | 0.9775 | -0.43066 | 0.4 | 1 | 1.1 | 0.9
86 | 1 | 0 | 0 | 0 | 0 | 1 | 0.97208 | -0.53724 | 0.4 | 1 | 1.1 | 0.9
75 | 1 | 0.0027929 | 0.00069996 | 0 | 0 | 1 | 0.97074 | -0.56382 | 0.4 | 1 | 1.1 | 0.9
76 | 1 | 0.0068616 | 0.0017197 | 0 | 0 | 1 | 0.97081 | -0.56232 | 0.4 | 1 | 1.1 | 0.9
77 | 1 | 0 | 0 | 0 | 0 | 1 | 0.97105 | -0.55766 | 0.4 | 1 | 1.1 | 0.9
78 | 1 | 0 | 0 | 0 | 0 | 1 | 0.97121 | -0.55445 | 0.4 | 1 | 1.1 | 0.9
79 | 1 | 0.0067445 | 0.0016903 | 0 | 0 | 1 | 0.97124 | -0.55384 | 0.4 | 1 | 1.1 | 0.9
80 | 1 | 0 | 0 | 0 | 0 | 1 | 0.97127 | -0.55315 | 0.4 | 1 | 1.1 | 0.9
81 | 1 | 0 | 0 | 0 | 0 | 1 | 0.97128 | -0.55295 | 0.4 | 1 | 1.1 | 0.9
88 | 1 | 0.0023733 | 0.00059479 | 0 | 0 | 1 | 0.97126 | -0.55352 | 0.4 | 1 | 1.1 | 0.9
85 | 1 | 0.0017515 | 0.00043896 | 0 | 0 | 1 | 0.97138 | -0.55104 | 0.4 | 1 | 1.1 | 0.9
82 | 1 | 0.0020806 | 0.00052145 | 0 | 0 | 1 | 0.97154 | -0.54781 | 0.4 | 1 | 1.1 | 0.9
83 | 1 | 0.0052637 | 0.0013192 | 0 | 0 | 1 | 0.97154 | -0.54795 | 0.4 | 1 | 1.1 | 0.9
84 | 1 | 0 | 0 | 0 | 0 | 1 | 0.97184 | -0.54197 | 0.4 | 1 | 1.1 | 0.9
87 | 1 | 0 | 0 | 0 | 0 | 1 | 0.97174 | -0.54388 | 0.4 | 1 | 1.1 | 0.9
95 | 1 | 0.0032485 | 0.00081416 | 0 | 0 | 1 | 0.97205 | -0.53776 | 0.4 | 1 | 1.1 | 0.9
89 | 1 | 0.0019618 | 0.00049166 | 0 | 0 | 1 | 0.97161 | -0.54645 | 0.4 | 1 | 1.1 | 0.9
90 | 1 | 0.0045779 | 0.0011473 | 0 | 0 | 1 | 0.97156 | -0.54751 | 0.4 | 1 | 1.1 | 0.9
91 | 1 | 0.0046269 | 0.0011596 | 0 | 0 | 1 | 0.97143 | -0.55006 | 0.4 | 1 | 1.1 | 0.9
92 | 1 | 0.0055233 | 0.0013843 | 0 | 0 | 1 | 0.97116 | -0.55536 | 0.4 | 1 | 1.1 | 0.9
93 | 1 | 0.002137 | 0.00053559 | 0 | 0 | 1 | 0.97091 | -0.56038 | 0.4 | 1 | 1.1 | 0.9
94 | 1 | 0.011468 | 0.0028741 | 0 | 0 | 1 | 0.97085 | -0.56164 | 0.4 | 1 | 1.1 | 0.9
73 | 1 | 0.018556 | 0.0046505 | 0 | 0 | 1 | 0.99932 | -0.013042 | 0.4 | 1 | 1.1 | 0.9
63 | 1 | 0 | 0 | 0 | 0 | 1 | 0.99175 | -0.1592 | 0.4 | 1 | 1.1 | 0.9
43 | 1 | 0.0007819 | 0.00019596 | 0 | 0 | 1 | 0.98492 | -0.29235 | 0.4 | 1 | 1.1 | 0.9
44 | 1 | 0 | 0 | 0 | 0 | 1 | 0.98494 | -0.29191 | 0.4 | 1 | 1.1 | 0.9
45 | 1 | 0 | 0 | 0 | 0 | 1 | 0.98499 | -0.29098 | 0.4 | 1 | 1.1 | 0.9
46 | 1 | 0.00044422 | 0.00011133 | 0 | 0 | 1 | 0.98477 | -0.29512 | 0.4 | 1 | 1.1 | 0.9
52 | 1 | 0.00022422 | 5.6195e-05 | 0 | 0 | 1 | 0.98515 | -0.28783 | 0.4 | 1 | 1.1 | 0.9
51 | 1 | 0.0018487 | 0.00046332 | 0 | 0 | 1 | 0.98475 | -0.29568 | 0.4 | 1 | 1.1 | 0.9
53 | 1 | 0.00033357 | 8.3601e-05 | 0 | 0 | 1 | 0.98526 | -0.28561 | 0.4 | 1 | 1.1 | 0.9
50 | 1 | 0 | 0 | 0 | 0 | 1 | 0.98472 | -0.29612 | 0.4 | 1 | 1.1 | 0.9
48 | 1 | 0.00052015 | 0.00013036 | 0 | 0 | 1 | 0.99127 | -0.1686 | 0.4 | 1 | 1.1 | 0.9
72 | 1 | 0.00036316 | 9.1017e-05 | 0 | 0 | 1 | 0.9912 | -0.17016 | 0.4 | 1 | 1.1 | 0.9
67 | 1 | 0.00033315 | 8.3496e-05 | 0 | 0 | 1 | 0.99141 | -0.16591 | 0.4 | 1 | 1.1 | 0.9
66 | 1 | 0.00043696 | 0.00010951 | 0 | 0 | 1 | 0.99164 | -0.16148 | 0.4 | 1 | 1.1 | 0.9
49 | 1 | 0.0014812 | 0.00037123 | 0 | 0 | 1 | 0.98467 | -0.29707 | 0.4 | 1 | 1.1 | 0.9
54 | 1 | 0.00030885 | 7.7404e-05 | 0 | 0 | 1 | 0.98655 | -0.26047 | 0.4 | 1 | 1.1 | 0.9
55 | 1 | 0.0003866 | 9.6892e-05 | 0 | 0 | 1 | 0.98681 | -0.25542 | 0.4 | 1 | 1.1 | 0.9
56 | 1 | 0.00024816 | 6.2195e-05 | 0 | 0 | 1 | 0.98698 | -0.25197 | 0.4 | 1 | 1.1 | 0.9
57 | 1 | 0 | 0 | 0 | 0 | 1 | 0.98791 | -0.23394 | 0.4 | 1 | 1.1 | 0.9
58 | 1 | 0.00086576 | 0.00021698 | 0 | 0 | 1 | 0.98788 | -0.23446 | 0.4 | 1 | 1.1 | 0.9
59 | 1 | 0.00030026 | 7.5252e-05 | 0 | 0 | 1 | 0.98801 | -0.23191 | 0.4 | 1 | 1.1 | 0.9
64 | 1 | 0 | 0 | 0 | 0 | 1 | 0.98893 | -0.21398 | 0.4 | 1 | 1.1 | 0.9
70 | 1 | 0.00044679 | 0.00011198 | 0 | 0 | 1 | 0.98892 | -0.21432 | 0.4 | 1 | 1.1 | 0.9
62 | 1 | 0 | 0 | 0 | 0 | 1 | 0.98973 | -0.1985 | 0.4 | 1 | 1.1 | 0.9
60 | 1 | 0.00020804 | 5.2141e-05 | 0 | 0 | 1 | 0.99133 | -0.16732 | 0.4 | 1 | 1.1 | 0.9
61 | 1 | 0 | 0 | 0 | 0 | 1 | 0.99155 | -0.1632 | 0.4 | 1 | 1.1 | 0.9
68 | 1 | 0.00028599 | 7.1677e-05 | 0 | 0 | 1 | 0.99174 | -0.15935 | 0.4 | 1 | 1.1 | 0.9
65 | 1 | 0.00044125 | 0.00011059 | 0 | 0 | 1 | 0.98883 | -0.21593 | 0.4 | 1 | 1.1 | 0.9
69 | 1 | 0.00066274 | 0.0001661 | 0 | 0 | 1 | 0.98887 | -0.21515 | 0.4 | 1 | 1.1 | 0.9

## generator_data
GEN_BUS | PG | QG | QMAX | QMIN | VG | MBASE | GEN_STATUS | PMAX | PMIN
37 | 0.21976 | 0.056389 | 10 | -10 | 1 | 100 | 1 | 10 | 0

## branch_data
F_BUS | T_BUS | BR_R | BR_X | BR_B | RATE_A | RATE_B | RATE_C | TAP | SHIFT | BR_STATUS | ANGMIN | ANGMAX | P_in | Q_in | P_out | Q_out
1 | 2 | 2.3104 | 1.4787 | 3.8798e-09 | 0 | 0 | 0 | 0 | 0 | 1 | -90 | 90 | 0.0054752 | 0.0013719 | -0.0054744 | -0.0013718
1 | 3 | 1.5866 | 1.0155 | 2.6644e-09 | 0 | 0 | 0 | 0 | 0 | 1 | -90 | 90 | -0.0080574 | -0.0020191 | 0.0080585 | 0.0020196
2 | 4 | 1.0611 | 0.67911 | 1.7819e-09 | 0 | 0 | 0 | 0 | 0 | 1 | -90 | 90 | 0.0035245 | 0.00088303 | -0.0035243 | -0.00088311
3 | 5 | 3.4918 | 2.2348 | 5.8637e-09 | 0 | 0 | 0 | 0 | 0 | 1 | -90 | 90 | -0.0080585 | -0.0020196 | 0.0080611 | 0.0020206
4 | 29 | 1.4502 | 0.92815 | 2.4353e-09 | 0 | 0 | 0 | 0 | 0 | 1 | -90 | 90 | 0.001162 | 0.00029102 | -0.001162 | -0.00029124
5 | 38 | 2.5553 | 1.6354 | 4.291e-09 | 0 | 0 | 0 | 0 | 0 | 1 | -90 | 90 | 0.0029776 | 0.00074599 | -0.0029774 | -0.00074624
5 | 30 | 1.0074 | 0.64475 | 1.6917e-09 | 0 | 0 | 0 | 0 | 0 | 1 | -90 | 90 | -0.011039 | -0.0027666 | 0.01104 | 0.0027673
30 | 24 | 1.6624 | 1.064 | 2.7917e-09 | 0 | 0 | 0 | 0 | 0 | 1 | -90 | 90 | -0.013025 | -0.0032649 | 0.013029 | 0.0032667
24 | 9 | 2.7057 | 1.7316 | 4.5436e-09 | 0 | 0 | 0 | 0 | 0 | 1 | -90 | 90 | -0.014748 | -0.0036976 | 0.014754 | 0.0037013
6 | 7 | 0.77071 | 0.49325 | 1.2942e-09 | 0 | 0 | 0 | 0 | 0 | 1 | -90 | 90 | -0.027754 | -0.0069926 | 0.027761 | 0.0069968
6 | 8 | 1.1279 | 0.72187 | 1.8941e-09 | 0 | 0 | 0 | 0 | 0 | 1 | -90 | 90 | 0.024824 | 0.0062584 | -0.024817 | -0.0062536
7 | 9 | 3.2046 | 2.0509 | 5.3814e-09 | 0 | 0 | 0 | 0 | 0 | 1 | -90 | 90 | -0.027761 | -0.0069967 | 0.027788 | 0.0070139
8 | 10 | 10.5142 | 6.7291 | 1.7656e-08 | 0 | 0 | 0 | 0 | 0 | 1 | -90 | 90 | 0.024817 | 0.0062537 | -0.024744 | -0.006209
9 | 21 | 1.6167 | 1.0347 | 2.7149e-09 | 0 | 0 | 0 | 0 | 0 | 1 | -90 | 90 | -0.042543 | -0.010715 | 0.042575 | 0.010736
10 | 18 | 1.6346 | 1.0461 | 2.7449e-09 | 0 | 0 | 0 | 0 | 0 | 1 | -90 | 90 | 0.024744 | 0.0062091 | -0.024733 | -0.0062022
21 | 20 | 0.78138 | 0.50008 | 1.3121e-09 | 0 | 0 | 0 | 0 | 0 | 1 | -90 | 90 | -0.044071 | -0.011111 | 0.044088 | 0.011121
18 | 16 | 0.21784 | 0.13942 | 3.6582e-10 | 0 | 0 | 0 | 0 | 0 | 1 | -90 | 90 | 0.018521 | 0.0046451 | -0.01852 | -0.0046446
20 | 22 | 0.5254 | 0.33626 | 8.8229e-10 | 0 | 0 | 0 | 0 | 0 | 1 | -90 | 90 | -0.045401 | -0.01145 | 0.045413 | 0.011458
16 | 19 | 1.0588 | 0.67762 | 1.778e-09 | 0 | 0 | 0 | 0 | 0 | 1 | -90 | 90 | 0.0055042 | 0.0013793 | -0.0055038 | -0.0013792
16 | 14 | 4.1247 | 2.6398 | 6.9264e-09 | 0 | 0 | 0 | 0 | 0 | 1 | -90 | 90 | 0.013016 | 0.0032654 | -0.013008 | -0.003261
11 | 12 | 0.86642 | 0.55451 | 4.3648e-09 | 0 | 0 | 0 | 0 | 0 | 1 | -90 | 90 | 0.13285 | 0.033893 | -0.13268 | -0.033787
11 | 36 | 6.0381 | 3.8644 | 3.0419e-08 | 0 | 0 | 0 | 0 | 0 | 1 | -90 | 90 | -0.13668 | -0.034853 | 0.13792 | 0.03564
12 | 13 | 0.98667 | 0.63147 | 4.9707e-09 | 0 | 0 | 0 | 0 | 0 | 1 | -90 | 90 | 0.13075 | 0.033303 | -0.13057 | -0.033185
36 | 37 | 1.5739 | 1.0073 | 7.9289e-09 | 0 | 0 | 0 | 0 | 0 | 1 | -90 | 90 | -0.18327 | -0.047007 | 0.18384 | 0.047369
13 | 31 | 0.52535 | 0.33622 | 2.6466e-09 | 0 | 0 | 0 | 0 | 0 | 1 | -90 | 90 | 0.12767 | 0.032459 | -0.12758 | -0.032399
37 | 73 | 1.9754 | 1.2643 | 3.3173e-09 | 0 | 0 | 0 | 0 | 0 | 1 | -90 | 90 | 0.029619 | 0.0074405 | -0.0296 | -0.007429
31 | 32 | 1.5343 | 0.98198 | 7.7297e-09 | 0 | 0 | 0 | 0 | 0 | 1 | -90 | 90 | 0.054894 | 0.013917 | -0.054843 | -0.013885
31 | 34 | 1.6335 | 1.0455 | 8.2295e-09 | 0 | 0 | 0 | 0 | 0 | 1 | -90 | 90 | 0.072682 | 0.018482 | -0.072587 | -0.018422
32 | 28 | 1.6333 | 1.0453 | 8.2285e-09 | 0 | 0 | 0 | 0 | 0 | 1 | -90 | 90 | 0.054843 | 0.013885 | -0.054789 | -0.013851
34 | 42 | 0.23111 | 0.14791 | 3.881e-10 | 0 | 0 | 0 | 0 | 0 | 1 | -90 | 90 | 0.0082711 | 0.002073 | -0.008271 | -0.002073
34 | 33 | 1.3527 | 0.86575 | 6.8148e-09 | 0 | 0 | 0 | 0 | 0 | 1 | -90 | 90 | 0.064316 | 0.016349 | -0.064254 | -0.01631
14 | 15 | 2.0829 | 1.3331 | 3.4978e-09 | 0 | 0 | 0 | 0 | 0 | 1 | -90 | 90 | 0.011365 | 0.0028492 | -0.011362 | -0.0028476
15 | 17 | 2.6225 | 1.6784 | 4.4038e-09 | 0 | 0 | 0 | 0 | 0 | 1 | -90 | 90 | 0.0041967 | 0.0010517 | -0.0041961 | -0.0010517
19 | 40 | 1.9482 | 1.2468 | 3.2715e-09 | 0 | 0 | 0 | 0 | 0 | 1 | -90 | 90 | 0.0027823 | 0.0006971 | -0.0027821 | -0.0006973
40 | 41 | 0.20182 | 0.12917 | 3.3891e-10 | 0 | 0 | 0 | 0 | 0 | 1 | -90 | 90 | 0.0011624 | 0.00029133 | -0.0011624 | -0.00029136
22 | 23 | 0.70919 | 0.45388 | 1.1909e-09 | 0 | 0 | 0 | 0 | 0 | 1 | -90 | 90 | -0.047971 | -0.012099 | 0.047989 | 0.012111
23 | 25 | 1.6521 | 1.0573 | 5.5486e-09 | 0 | 0 | 0 | 0 | 0 | 1 | -90 | 90 | -0.04903 | -0.012371 | 0.049074 | 0.012399
25 | 26 | 0.050222 | 0.032142 | 2.5301e-10 | 0 | 0 | 0 | 0 | 0 | 1 | -90 | 90 | -0.050635 | -0.01279 | 0.050637 | 0.012791
26 | 27 | 0.59742 | 0.38235 | 3.0097e-09 | 0 | 0 | 0 | 0 | 0 | 1 | -90 | 90 | -0.052647 | -0.013295 | 0.052665 | 0.013306
27 | 28 | 1.0718 | 0.68596 | 5.3996e-09 | 0 | 0 | 0 | 0 | 0 | 1 | -90 | 90 | -0.052665 | -0.013306 | 0.052698 | 0.013327
33 | 39 | 0.98966 | 0.63338 | 4.9857e-09 | 0 | 0 | 0 | 0 | 0 | 1 | -90 | 90 | 0.064254 | 0.016311 | -0.064209 | -0.016282
39 | 35 | 3.4521 | 2.2093 | 1.7391e-08 | 0 | 0 | 0 | 0 | 0 | 1 | -90 | 90 | 0.061921 | 0.015709 | -0.061774 | -0.015617
35 | 86 | 7.3899 | 4.7295 | 3.7229e-08 | 0 | 0 | 0 | 0 | 0 | 1 | -90 | 90 | 0.061774 | 0.015617 | -0.06146 | -0.015419
86 | 95 | 0.67969 | 0.435 | 1.1414e-09 | 0 | 0 | 0 | 0 | 0 | 1 | -90 | 90 | 0.0032485 | 0.00081415 | -0.0032484 | -0.0008142
86 | 84 | 0.34469 | 0.2206 | 1.7365e-09 | 0 | 0 | 0 | 0 | 0 | 1 | -90 | 90 | 0.058211 | 0.014606 | -0.058198 | -0.014597
75 | 76 | 2.2712 | 1.4536 | 3.814e-09 | 0 | 0 | 0 | 0 | 0 | 1 | -90 | 90 | -0.0027928 | -0.0007 | 0.002793 | 0.00069977
76 | 77 | 2.0402 | 1.3057 | 3.426e-09 | 0 | 0 | 0 | 0 | 0 | 1 | -90 | 90 | -0.0096544 | -0.0024195 | 0.0096565 | 0.0024206
77 | 78 | 1.4031 | 0.898 | 7.0686e-09 | 0 | 0 | 0 | 0 | 0 | 1 | -90 | 90 | -0.0096565 | -0.0024206 | 0.009658 | 0.0024209
78 | 79 | 0.27051 | 0.17313 | 1.3628e-09 | 0 | 0 | 0 | 0 | 0 | 1 | -90 | 90 | -0.009658 | -0.0024209 | 0.0096583 | 0.0024209
79 | 80 | 0.1765 | 0.11296 | 8.8917e-10 | 0 | 0 | 0 | 0 | 0 | 1 | -90 | 90 | -0.016403 | -0.0041113 | 0.016403 | 0.0041116
80 | 81 | 0.050703 | 0.03245 | 2.5543e-10 | 0 | 0 | 0 | 0 | 0 | 1 | -90 | 90 | -0.016403 | -0.0041116 | 0.016403 | 0.0041117
81 | 88 | 1.0059 | 0.6438 | 1.6892e-09 | 0 | 0 | 0 | 0 | 0 | 1 | -90 | 90 | 0.0023732 | 0.00059471 | -0.0023732 | -0.00059482
81 | 85 | 0.43227 | 0.27665 | 2.1777e-09 | 0 | 0 | 0 | 0 | 0 | 1 | -90 | 90 | -0.018776 | -0.0047064 | 0.018778 | 0.0047073
85 | 83 | 0.63495 | 0.40637 | 3.1988e-09 | 0 | 0 | 0 | 0 | 0 | 1 | -90 | 90 | -0.02053 | -0.0051462 | 0.020533 | 0.0051479
82 | 83 | 0.024411 | 0.015623 | 1.2298e-10 | 0 | 0 | 0 | 0 | 0 | 1 | -90 | 90 | 0.025796 | 0.0064672 | -0.025796 | -0.0064671
82 | 84 | 0.88604 | 0.56706 | 4.4637e-09 | 0 | 0 | 0 | 0 | 0 | 1 | -90 | 90 | -0.027877 | -0.0069887 | 0.027885 | 0.0069933
84 | 87 | 0.26684 | 0.17078 | 1.3443e-09 | 0 | 0 | 0 | 0 | 0 | 1 | -90 | 90 | 0.030313 | 0.0076042 | -0.030311 | -0.0076026
87 | 89 | 0.35969 | 0.2302 | 1.8121e-09 | 0 | 0 | 0 | 0 | 0 | 1 | -90 | 90 | 0.030311 | 0.0076026 | -0.030307 | -0.0076003
89 | 90 | 0.157 | 0.10048 | 7.9094e-10 | 0 | 0 | 0 | 0 | 0 | 1 | -90 | 90 | 0.028345 | 0.0071087 | -0.028344 | -0.0071078
90 | 91 | 0.45409 | 0.29062 | 2.2876e-09 | 0 | 0 | 0 | 0 | 0 | 1 | -90 | 90 | 0.023766 | 0.0059604 | -0.023763 | -0.0059588
91 | 92 | 1.1732 | 0.75088 | 3.9404e-09 | 0 | 0 | 0 | 0 | 0 | 1 | -90 | 90 | 0.019136 | 0.0047991 | -0.019131 | -0.0047964
92 | 93 | 1.5599 | 0.99837 | 2.6196e-09 | 0 | 0 | 0 | 0 | 0 | 1 | -90 | 90 | 0.013608 | 0.0034121 | -0.013605 | -0.0034102
93 | 94 | 0.46168 | 0.29548 | 7.7529e-10 | 0 | 0 | 0 | 0 | 0 | 1 | -90 | 90 | 0.011468 | 0.0028746 | -0.011467 | -0.0028743
73 | 63 | 58.9979 | 37.7587 | 9.9073e-08 | 0 | 0 | 0 | 0 | 0 | 1 | -90 | 90 | 0.011045 | 0.0027785 | -0.010968 | -0.0027393
63 | 68 | 2.4205 | 1.5491 | 4.0646e-09 | 0 | 0 | 0 | 0 | 0 | 1 | -90 | 90 | 0.000286 | 7.1279e-05 | -0.00028599 | -7.1677e-05
63 | 66 | 5.9962 | 3.8376 | 1.0069e-08 | 0 | 0 | 0 | 0 | 0 | 1 | -90 | 90 | 0.001654 | 0.00040588 | -0.0016538 | -0.00040676
63 | 61 | 1.9523 | 1.2495 | 3.2785e-09 | 0 | 0 | 0 | 0 | 0 | 1 | -90 | 90 | 0.009028 | 0.0022621 | -0.0090263 | -0.0022614
43 | 44 | 2.4462 | 1.5656 | 4.1079e-09 | 0 | 0 | 0 | 0 | 0 | 1 | -90 | 90 | -0.0007819 | -0.00019596 | 0.00078191 | 0.00019558
44 | 45 | 0.89086 | 0.57015 | 1.496e-09 | 0 | 0 | 0 | 0 | 0 | 1 | -90 | 90 | -0.0045568 | -0.0011406 | 0.004557 | 0.0011406
44 | 46 | 3.6862 | 2.3591 | 6.19e-09 | 0 | 0 | 0 | 0 | 0 | 1 | -90 | 90 | 0.0037749 | 0.00094499 | -0.0037743 | -0.00094522
45 | 52 | 3.0012 | 1.9208 | 5.0398e-09 | 0 | 0 | 0 | 0 | 0 | 1 | -90 | 90 | -0.004557 | -0.0011406 | 0.0045577 | 0.0011405
46 | 51 | 0.73599 | 0.47103 | 1.2359e-09 | 0 | 0 | 0 | 0 | 0 | 1 | -90 | 90 | 0.0033301 | 0.00083389 | -0.00333 | -0.00083395
52 | 53 | 2.0171 | 1.291 | 3.3873e-09 | 0 | 0 | 0 | 0 | 0 | 1 | -90 | 90 | -0.0047819 | -0.0011967 | 0.0047824 | 0.0011967
51 | 50 | 1.2832 | 0.82127 | 2.1549e-09 | 0 | 0 | 0 | 0 | 0 | 1 | -90 | 90 | 0.0014813 | 0.00037063 | -0.0014813 | -0.00037082
53 | 54 | 21.3724 | 13.6783 | 3.589e-08 | 0 | 0 | 0 | 0 | 0 | 1 | -90 | 90 | -0.005116 | -0.0012803 | 0.0051221 | 0.0012807
50 | 49 | 2.802 | 1.7933 | 4.7054e-09 | 0 | 0 | 0 | 0 | 0 | 1 | -90 | 90 | 0.0014813 | 0.00037082 | -0.0014812 | -0.00037123
48 | 72 | 18.6154 | 11.9139 | 3.126e-08 | 0 | 0 | 0 | 0 | 0 | 1 | -90 | 90 | 0.00036319 | 8.7963e-05 | -0.00036316 | -9.1017e-05
48 | 67 | 13.2581 | 8.4852 | 2.2264e-08 | 0 | 0 | 0 | 0 | 0 | 1 | -90 | 90 | -0.00088334 | -0.00021832 | 0.00088345 | 0.00021621
67 | 66 | 15.8595 | 10.1501 | 2.6632e-08 | 0 | 0 | 0 | 0 | 0 | 1 | -90 | 90 | -0.0012166 | -0.0002997 | 0.0012169 | 0.00029725
54 | 55 | 4.0489 | 2.5913 | 6.7992e-09 | 0 | 0 | 0 | 0 | 0 | 1 | -90 | 90 | -0.0054309 | -0.0013581 | 0.0054322 | 0.0013583
55 | 56 | 2.5866 | 1.6554 | 4.3435e-09 | 0 | 0 | 0 | 0 | 0 | 1 | -90 | 90 | -0.0058188 | -0.0014552 | 0.0058198 | 0.0014554
56 | 57 | 12.9613 | 8.2952 | 2.1765e-08 | 0 | 0 | 0 | 0 | 0 | 1 | -90 | 90 | -0.0060679 | -0.0015176 | 0.0060731 | 0.0015188
57 | 58 | 2.6255 | 1.6803 | 4.4088e-09 | 0 | 0 | 0 | 0 | 0 | 1 | -90 | 90 | 0.00086578 | 0.00021656 | -0.00086575 | -0.00021698
57 | 59 | 1.2823 | 0.82068 | 2.1534e-09 | 0 | 0 | 0 | 0 | 0 | 1 | -90 | 90 | -0.0069389 | -0.0017353 | 0.0069396 | 0.0017356
59 | 64 | 10.8269 | 6.9292 | 1.8181e-08 | 0 | 0 | 0 | 0 | 0 | 1 | -90 | 90 | -0.0072399 | -0.0018108 | 0.007246 | 0.001813
64 | 70 | 0.96679 | 0.61875 | 1.6235e-09 | 0 | 0 | 0 | 0 | 0 | 1 | -90 | 90 | 0.0015509 | 0.00038675 | -0.0015508 | -0.00038689
64 | 62 | 7.7077 | 4.9329 | 1.2943e-08 | 0 | 0 | 0 | 0 | 0 | 1 | -90 | 90 | -0.0087969 | -0.0021997 | 0.0088034 | 0.0022026
70 | 69 | 3.2681 | 2.0916 | 5.4879e-09 | 0 | 0 | 0 | 0 | 0 | 1 | -90 | 90 | 0.0011041 | 0.00027491 | -0.001104 | -0.00027542
62 | 60 | 15.5559 | 9.9557 | 2.6122e-08 | 0 | 0 | 0 | 0 | 0 | 1 | -90 | 90 | -0.0088034 | -0.0022026 | 0.0088165 | 0.0022084
60 | 61 | 2.0104 | 1.2867 | 3.3761e-09 | 0 | 0 | 0 | 0 | 0 | 1 | -90 | 90 | -0.0090245 | -0.0022606 | 0.0090263 | 0.0022614
65 | 69 | 7.7716 | 4.9738 | 1.3051e-08 | 0 | 0 | 0 | 0 | 0 | 1 | -90 | 90 | -0.00044125 | -0.00011059 | 0.00044127 | 0.00010932