## bus_data
BUS_I | BUS_TYPE | Pd | Qd | Gs | Bs | area | Vm | Va | baseKV | zone | Vmax | Vmin
1 | 1 | 0.0010496 | 0.00026305 | 0 | 0 | 1 | 0.97661 | -0.45181 | 0.4 | 1 | 1.1 | 0.9
2 | 1 | 0.00078744 | 0.00019735 | 0 | 0 | 1 | 0.97671 | -0.44993 | 0.4 | 1 | 1.1 | 0.9
3 | 1 | 0 | 0 | 0 | 0 | 1 | 0.97677 | -0.44864 | 0.4 | 1 | 1.1 | 0.9
122 | 1 | 0.0018531 | 0.00046443 | 0 | 0 | 1 | 0.97831 | -0.41811 | 0.4 | 1 | 1.1 | 0.9
89 | 1 | 0.0017476 | 0.000438 | 0 | 0 | 1 | 0.97869 | -0.4104 | 0.4 | 1 | 1.1 | 0.9
4 | 1 | 0.00385 | 0.00096489 | 0 | 0 | 1 | 0.98358 | -0.31368 | 0.4 | 1 | 1.1 | 0.9
5 | 1 | 0.0053249 | 0.0013345 | 0 | 0 | 1 | 0.9836 | -0.31334 | 0.4 | 1 | 1.1 | 0.9
7 | 1 | 0.01132 | 0.002837 | 0 | 0 | 1 | 0.98377 | -0.31006 | 0.4 | 1 | 1.1 | 0.9
8 | 1 | 0.0047718 | 0.0011959 | 0 | 0 | 1 | 0.98394 | -0.30679 | 0.4 | 1 | 1.1 | 0.9
9 | 1 | 0 | 0 | 0 | 0 | 1 | 0.98413 | -0.30296 | 0.4 | 1 | 1.1 | 0.9
10 | 1 | 0 | 0 | 0 | 0 | 1 | 0.98425 | -0.30074 | 0.4 | 1 | 1.1 | 0.9
12 | 1 | 0.014073 | 0.003527 | 0 | 0 | 1 | 0.98197 | -0.34488 | 0.4 | 1 | 1.1 | 0.9
13 | 1 | 0.0084422 | 0.0021158 | 0 | 0 | 1 | 0.98537 | -0.27903 | 0.4 | 1 | 1.1 | 0.9
11 | 1 | 0.01711 | 0.0042881 | 0 | 0 | 1 | 0.98092 | -0.36532 | 0.4 | 1 | 1.1 | 0.9
14 | 1 | 0 | 0 | 0 | 0 | 1 | 0.98135 | -0.35684 | 0.4 | 1 | 1.1 | 0.9
39 | 1 | 0.0046563 | 0.001167 | 0 | 0 | 1 | 0.98685 | -0.25045 | 0.4 | 1 | 1.1 | 0.9
42 | 1 | 0 | 0 | 0 | 0 | 1 | 0.98104 | -0.36302 | 0.4 | 1 | 1.1 | 0.9
40 | 1 | 0.0033814 | 0.00084745 | 0 | 0 | 1 | 0.98811 | -0.22627 | 0.4 | 1 | 1.1 | 0.9
43 | 1 | 0 | 0 | 0 | 0 | 1 | 0.97905 | -0.40176 | 0.4 | 1 | 1.1 | 0.9
15 | 1 | 0.0033115 | 0.00082994 | 0 | 0 | 1 | 0.98842 | -0.22069 | 0.4 | 1 | 1.1 | 0.9
16 | 1 | 0.0030993 | 0.00077675 | 0 | 0 | 1 | 0.9885 | -0.21921 | 0.4 | 1 | 1.1 | 0.9
17 | 1 | 0.0035965 | 0.00090136 | 0 | 0 | 1 | 0.98868 | -0.21577 | 0.4 | 1 | 1.1 | 0.9
18 | 1 | 0 | 0 | 0 | 0 | 1 | 0.98878 | -0.21383 | 0.4 | 1 | 1.1 | 0.9
28 | 1 | 0.0031698 | 0.00079443 | 0 | 0 | 1 | 0.98979 | -0.19416 | 0.4 | 1 | 1.1 | 0.9
21 | 1 | 0.0049661 | 0.0012446 | 0 | 0 | 1 | 0.9885 | -0.21915 | 0.4 | 1 | 1.1 | 0.9
29 | 1 | 0 | 0 | 0 | 0 | 1 | 0.99011 | -0.18803 | 0.4 | 1 | 1.1 | 0.9
20 | 1 | 0.0033933 | 0.00085045 | 0 | 0 | 1 | 0.98841 | -0.221 | 0.4 | 1 | 1.1 | 0.9
19 | 1 | 0.0027181 | 0.00068122 | 0 | 0 | 1 | 0.98837 | -0.22164 | 0.4 | 1 | 1.1 | 0.9
22 | 1 | 0 | 0 | 0 | 0 | 1 | 0.9799 | -0.38664 | 0.4 | 1 | 1.1 | 0.9
23 | 1 | 0.0022049 | 0.0005526 | 0 | 0 | 1 | 0.98031 | -0.37848 | 0.4 | 1 | 1.1 | 0.9
24 | 1 | 0.0021926 | 0.00054952 | 0 | 0 | 1 | 0.97949 | -0.39465 | 0.4 | 1 | 1.1 | 0.9
25 | 1 | 0.0029921 | 0.00074989 | 0 | 0 | 1 | 0.97981 | -0.38833 | 0.4 | 1 | 1.1 | 0.9
26 | 1 | 0.0029374 | 0.00073618 | 0 | 0 | 1 | 0.98101 | -0.36482 | 0.4 | 1 | 1.1 | 0.9
31 | 1 | 0.0028521 | 0.00071481 | 0 | 0 | 1 | 0.98009 | -0.38292 | 0.4 | 1 | 1.1 | 0.9
92 | 1 | 0.0058143 | 0.0014572 | 0 | 0 | 1 | 0.97959 | -0.39276 | 0.4 | 1 | 1.1 | 0.9
27 | 1 | 0.0020971 | 0.00052559 | 0 | 0 | 1 | 0.97923 | -0.39991 | 0.4 | 1 | 1.1 | 0.9
34 | 1 | 0.0046317 | 0.0011608 | 0 | 0 | 1 | 0.98103 | -0.36448 | 0.4 | 1 | 1.1 | 0.9
30 | 1 | 0.00393 | 0.00098495 | 0 | 0 | 1 | 0.98006 | -0.38353 | 0.4 | 1 | 1.1 | 0.9
38 | 1 | 0.011917 | 0.0029867 | 0 | 0 | 1 | 0.97936 | -0.39721 | 0.4 | 1 | 1.1 | 0.9
90 | 1 | 0.0017835 | 0.000447 | 0 | 0 | 1 | 0.97883 | -0.40781 | 0.4 | 1 | 1.1 | 0.9
35 | 1 | 0.0030878 | 0.00077388 | 0 | 0 | 1 | 0.98225 | -0.34063 | 0.4 | 1 | 1.1 | 0.9
115 | 1 | 0.0021422 | 0.00053688 | 0 | 0 | 1 | 0.99058 | -0.17902 | 0.4 | 1 | 1.1 | 0.9
114 | 1 | 0.0050131 | 0.0012564 | 0 | 0 | 1 | 0.98885 | -0.21217 | 0.4 | 1 | 1.1 | 0.9
116 | 1 | 0.0032036 | 0.0008029 | 0 | 0 | 1 | 0.99067 | -0.17722 | 0.4 | 1 | 1.1 | 0.9
41 | 1 | 0.0012437 | 0.0003117 | 0 | 0 | 1 | 0.98821 | -0.22429 | 0.4 | 1 | 1.1 | 0.9
36 | 1 | 0.00997 | 0.0024987 | 0 | 0 | 1 | 0.98232 | -0.33918 | 0.4 | 1 | 1.1 | 0.9
37 | 1 | 0.0023952 | 0.0006003 | 0 | 0 | 1 | 0.98236 | -0.33854 | 0.4 | 1 | 1.1 | 0.9
117 | 1 | 0.0014711 | 0.00036869 | 0 | 0 | 1 | 0.9834 | -0.31813 | 0.4 | 1 | 1.1 | 0.9
118 | 1 | 0.0026345 | 0.00066028 | 0 | 0 | 1 | 0.98436 | -0.29938 | 0.4 | 1 | 1.1 | 0.9
53 | 1 | 0 | 0 | 0 | 0 | 1 | 0.97851 | -0.41227 | 0.4 | 1 | 1.1 | 0.9
54 | 1 | 0.0075761 | 0.0018987 | 0 | 0 | 1 | 0.97893 | -0.40415 | 0.4 | 1 | 1.1 | 0.9
44 | 1 | 0.0040656 | 0.0010189 | 0 | 0 | 1 | 0.99931 | -0.013279 | 0.4 | 1 | 1.1 | 0.9
51 | 1 | 0.0027729 | 0.00069497 | 0 | 0 | 1 | 0.99934 | -0.012608 | 0.4 | 1 | 1.1 | 0.9
59 | 1 | 0.011369 | 0.0028494 | 0 | 0 | 1 | 0.97812 | -0.41997 | 0.4 | 1 | 1.1 | 0.9
56 | 1 | 0.0059646 | 0.0014949 | 0 | 0 | 1 | 0.97807 | -0.42091 | 0.4 | 1 | 1.1 | 0.9
48 | 1 | 0 | 0 | 0 | 0 | 1 | 0.99943 | -0.01093 | 0.4 | 1 | 1.1 | 0.9
45 | 1 | 0.0032418 | 0.00081247 | 0 | 0 | 1 | 0.99787 | -0.040219 | 0.4 | 1 | 1.1 | 0.9
46 | 3 | 0.0034734 | 0.00087053 | 0 | 0 | 1 | 1 | 0 | 0.4 | 1 | 1.1 | 0.9
47 | 1 | 0.002294 | 0.00057492 | 0 | 0 | 1 | 0.99555 | -0.084142 | 0.4 | 1 | 1.1 | 0.9
49 | 1 | 0.002885 | 0.00072304 | 0 | 0 | 1 | 0.99526 | -0.08961 | 0.4 | 1 | 1.1 | 0.9
50 | 1 | 0.0029603 | 0.00074192 | 0 | 0 | 1 | 0.99889 | -0.021347 | 0.4 | 1 | 1.1 | 0.9
52 | 1 | 0.0026449 | 0.00066286 | 0 | 0 | 1 | 0.99312 | -0.13037 | 0.4 | 1 | 1.1 | 0.9
55 | 1 | 0.0029448 | 0.00073803 | 0 | 0 | 1 | 0.99838 | -0.031189 | 0.4 | 1 | 1.1 | 0.9
121 | 1 | 0.003664 | 0.00091828 | 0 | 0 | 1 | 0.993 | -0.13269 | 0.4 | 1 | 1.1 | 0.9
79 | 1 | 0 | 0 | 0 | 0 | 1 | 0.99824 | -0.033884 | 0.4 | 1 | 1.1 | 0.9
120 | 1 | 0.0024652 | 0.00061784 | 0 | 0 | 1 | 0.99186 | -0.15446 | 0.4 | 1 | 1.1 | 0.9
61 | 1 | 0.0094777 | 0.0023753 | 0 | 0 | 1 | 0.97727 | -0.4365 | 0.4 | 1 | 1.1 | 0.9
57 | 1 | 0.010446 | 0.0026179 | 0 | 0 | 1 | 0.97774 | -0.42737 | 0.4 | 1 | 1.1 | 0.9
80 | 1 | 0 | 0 | 0 | 0 | 1 | 0.99814 | -0.035828 | 0.4 | 1 | 1.1 | 0.9
81 | 1 | 0.0021302 | 0.00053388 | 0 | 0 | 1 | 0.9982 | -0.034521 | 0.4 | 1 | 1.1 | 0.9
58 | 1 | 0.0032817 | 0.00082247 | 0 | 0 | 1 | 0.97767 | -0.42873 | 0.4 | 1 | 1.1 | 0.9
60 | 1 | 0.0023818 | 0.00059694 | 0 | 0 | 1 | 0.97764 | -0.42942 | 0.4 | 1 | 1.1 | 0.9
62 | 1 | 0 | 0 | 0 | 0 | 1 | 0.97631 | -0.45538 | 0.4 | 1 | 1.1 | 0.9
63 | 1 | 0 | 0 | 0 | 0 | 1 | 0.97626 | -0.45628 | 0.4 | 1 | 1.1 | 0.9
64 | 1 | 0.014962 | 0.0037497 | 0 | 0 | 1 | 0.9748 | -0.4849 | 0.4 | 1 | 1.1 | 0.9
65 | 1 | 0.002185 | 0.00054761 | 0 | 0 | 1 | 0.97617 | -0.45813 | 0.4 | 1 | 1.1 | 0.9
66 | 1 | 0.0046863 | 0.0011745 | 0 | 0 | 1 | 0.97573 | -0.46669 | 0.4 | 1 | 1.1 | 0.9
67 | 1 | 0 | 0 | 0 | 0 | 1 | 0.9739 | -0.50279 | 0.4 | 1 | 1.1 | 0.9
72 | 1 | 0.0049787 | 0.0012478 | 0 | 0 | 1 | 0.9756 | -0.46934 | 0.4 | 1 | 1.1 | 0.9
68 | 1 | 0 | 0 | 0 | 0 | 1 | 0.97363 | -0.50803 | 0.4 | 1 | 1.1 | 0.9
69 | 1 | 0.046917 | 0.011759 | 0 | 0 | 1 | 0.97365 | -0.50762 | 0.4 | 1 | 1.1 | 0.9
70 | 1 | 0.0066288 | 0.0016613 | 0 | 0 | 1 | 0.97343 | -0.51207 | 0.4 | 1 | 1.1 | 0.9
71 | 1 | 0.033221 | 0.008326 | 0 | 0 | 1 | 0.97325 | -0.51549 | 0.4 | 1 | 1.1 | 0.9
75 | 1 | 0 | 0 | 0 | 0 | 1 | 0.97249 | -0.53061 | 0.4 | 1 | 1.1 | 0.9
76 | 1 | 0 | 0 | 0 | 0 | 1 | 0.9723 | -0.53437 | 0.4 | 1 | 1.1 | 0.9
77 | 1 | 0 | 0 | 0 | 0 | 1 | 0.97224 | -0.53556 | 0.4 | 1 | 1.1 | 0.9
83 | 1 | 0.0087934 | 0.0022038 | 0 | 0 | 1 | 0.97223 | -0.53561 | 0.4 | 1 | 1.1 | 0.9
78 | 1 | 0.063968 | 0.016032 | 0 | 0 | 1 | 0.97186 | -0.54295 | 0.4 | 1 | 1.1 | 0.9
84 | 1 | 0.003247 | 0.00081378 | 0 | 0 | 1 | 0.9979 | -0.040314 | 0.4 | 1 | 1.1 | 0.9
82 | 1 | 0.0026912 | 0.00067447 | 0 | 0 | 1 | 0.99818 | -0.034912 | 0.4 | 1 | 1.1 | 0.9
85 | 1 | 0 | 0 | 0 | 0 | 1 | 0.99776 | -0.043168 | 0.4 | 1 | 1.1 | 0.9
86 | 1 | 0.0027957 | 0.00070066 | 0 | 0 | 1 | 0.99765 | -0.045273 | 0.4 | 1 | 1.1 | 0.9
87 | 1 | 0.0080223 | 0.0020106 | 0 | 0 | 1 | 0.99759 | -0.046297 | 0.4 | 1 | 1.1 | 0.9
88 | 1 | 0.015892 | 0.003983 | 0 | 0 | 1 | 0.98808 | -0.22735 | 0.4 | 1 | 1.1 | 0.9
93 | 1 | 0.00343 | 0.00085964 | 0 | 0 | 1 | 0.98839 | -0.22126 | 0.4 | 1 | 1.1 | 0.9
94 | 1 | 0 | 0 | 0 | 0 | 1 | 0.98857 | -0.21779 | 0.4 | 1 | 1.1 | 0.9
95 | 1 | 0 | 0 | 0 | 0 | 1 | 0.98919 | -0.20586 | 0.4 | 1 | 1.1 | 0.9
96 | 1 | 0.018837 | 0.0047211 | 0 | 0 | 1 | 0.98733 | -0.24199 | 0.4 | 1 | 1.1 | 0.9
106 | 1 | 0.0022544 | 0.00056501 | 0 | 0 | 1 | 0.99062 | -0.17823 | 0.4 | 1 | 1.1 | 0.9
107 | 1 | 0.0065377 | 0.0016385 | 0 | 0 | 1 | 0.98811 | -0.22679 | 0.4 | 1 | 1.1 | 0.9
97 | 1 | 0.0052154 | 0.0013071 | 0 | 0 | 1 | 0.98684 | -0.25154 | 0.4 | 1 | 1.1 | 0.9
119 | 1 | 0 | 0 | 0 | 0 | 1 | 0.99083 | -0.17421 | 0.4 | 1 | 1.1 | 0.9
111 | 1 | 0.0020559 | 0.00051526 | 0 | 0 | 1 | 0.98646 | -0.25862 | 0.4 | 1 | 1.1 | 0.9
98 | 1 | 0 | 0 | 0 | 0 | 1 | 0.98663 | -0.25554 | 0.4 | 1 | 1.1 | 0.9
99 | 1 | 0.017167 | 0.0043024 | 0 | 0 | 1 | 0.98636 | -0.2608 | 0.4 | 1 | 1.1 | 0.9
100 | 1 | 0.0089865 | 0.0022522 | 0 | 0 | 1 | 0.98615 | -0.26485 | 0.4 | 1 | 1.1 | 0.9
101 | 1 | 0.008107 | 0.0020318 | 0 | 0 | 1 | 0.98626 | -0.26285 | 0.4 | 1 | 1.1 | 0.9
102 | 1 | 0.0040751 | 0.0010213 | 0 | 0 | 1 | 0.98594 | -0.26903 | 0.4 | 1 | 1.1 | 0.9
108 | 1 | 0.0069748 | 0.0017481 | 0 | 0 | 1 | 0.98592 | -0.26943 | 0.4 | 1 | 1.1 | 0.9
105 | 1 | 0.0040923 | 0.0010256 | 0 | 0 | 1 | 0.9859 | -0.26975 | 0.4 | 1 | 1.1 | 0.9
104 | 1 | 0.0034398 | 0.0008621 | 0 | 0 | 1 | 0.9859 | -0.26987 | 0.4 | 1 | 1.1 | 0.9
109 | 1 | 0.0072708 | 0.0018222 | 0 | 0 | 1 | 0.98637 | -0.26037 | 0.4 | 1 | 1.1 | 0.9
110 | 1 | 0.0024473 | 0.00061335 | 0 | 0 | 1 | 0.98499 | -0.28717 | 0.4 | 1 | 1.1 | 0.9
112 | 1 | 0.0052538 | 0.0013167 | 0 | 0 | 1 | 0.98498 | -0.28738 | 0.4 | 1 | 1.1 | 0.9
113 | 1 | 0.001502 | 0.00037645 | 0 | 0 | 1 | 0.98492 | -0.28861 | 0.4 | 1 | 1.1 | 0.9

## generator_data
GEN_BUS | PG | QG | QMAX | QMIN | VG | MBASE | GEN_STATUS | PMAX | PMIN
46 | 0.59995 | 0.15427 | 10 | -10 | 1 | 100 | 1 | 10 | 0

## branch_data
F_BUS | T_BUS | BR_R | BR_X | BR_B | RATE_A | RATE_B | RATE_C | TAP | SHIFT | BR_STATUS | ANGMIN | ANGMAX | P_in | Q_in | P_out | Q_out
1 | 2 | 7.6326 | 4.8848 | 1.2817e-08 | 0 | 0 | 0 | 0 | 0 | 1 | -90 | 90 | -0.0010496 | -0.00026305 | 0.0010497 | 0.00026189
2 | 3 | 3.0009 | 1.9206 | 5.0393e-09 | 0 | 0 | 0 | 0 | 0 | 1 | -90 | 90 | -0.0018371 | -0.00045924 | 0.0018372 | 0.00045883
3 | 122 | 70.4606 | 45.0948 | 1.1832e-07 | 0 | 0 | 0 | 0 | 0 | 1 | -90 | 90 | -0.0018372 | -0.00045883 | 0.0018399 | 0.00044921
122 | 89 | 8.8815 | 5.6841 | 1.4914e-08 | 0 | 0 | 0 | 0 | 0 | 1 | -90 | 90 | -0.003693 | -0.00091364 | 0.0036943 | 0.00091308
89 | 90 | 2.0329 | 1.3011 | 3.4139e-09 | 0 | 0 | 0 | 0 | 0 | 1 | -90 | 90 | -0.0054419 | -0.0013511 | 0.0054426 | 0.0013512
4 | 5 | 0.38535 | 0.24662 | 6.471e-10 | 0 | 0 | 0 | 0 | 0 | 1 | -90 | 90 | -0.00385 | -0.00096489 | 0.00385 | 0.00096487
5 | 7 | 1.5511 | 0.99271 | 2.6047e-09 | 0 | 0 | 0 | 0 | 0 | 1 | -90 | 90 | -0.0091749 | -0.0022994 | 0.0091764 | 0.0023001
7 | 8 | 0.69345 | 0.44381 | 1.1645e-09 | 0 | 0 | 0 | 0 | 0 | 1 | -90 | 90 | -0.020496 | -0.0051371 | 0.020499 | 0.0051391
8 | 9 | 0.65642 | 0.42011 | 1.1023e-09 | 0 | 0 | 0 | 0 | 0 | 1 | -90 | 90 | -0.025271 | -0.006335 | 0.025276 | 0.0063378
9 | 10 | 0.38141 | 0.2441 | 6.4048e-10 | 0 | 0 | 0 | 0 | 0 | 1 | -90 | 90 | -0.025276 | -0.0063378 | 0.025279 | 0.0063395
10 | 12 | 0.71335 | 0.45655 | 5.9896e-09 | 0 | 0 | 0 | 0 | 0 | 1 | -90 | 90 | 0.27035 | 0.068655 | -0.26978 | -0.068289
10 | 13 | 0.32188 | 0.206 | 2.7026e-09 | 0 | 0 | 0 | 0 | 0 | 1 | -90 | 90 | -0.29563 | -0.074994 | 0.29594 | 0.075192
12 | 14 | 0.20334 | 0.13014 | 1.7073e-09 | 0 | 0 | 0 | 0 | 0 | 1 | -90 | 90 | 0.25571 | 0.064762 | -0.25556 | -0.064668
13 | 39 | 0.41285 | 0.26422 | 3.4664e-09 | 0 | 0 | 0 | 0 | 0 | 1 | -90 | 90 | -0.30438 | -0.077308 | 0.3048 | 0.077576
11 | 14 | 2.1383 | 1.3685 | 3.5908e-09 | 0 | 0 | 0 | 0 | 0 | 1 | -90 | 90 | -0.01711 | -0.0042881 | 0.017117 | 0.0042921
14 | 42 | 0.11264 | 0.07209 | 9.4577e-10 | 0 | 0 | 0 | 0 | 0 | 1 | -90 | 90 | 0.23844 | 0.060376 | -0.23837 | -0.060331
39 | 40 | 0.34486 | 0.22071 | 2.8956e-09 | 0 | 0 | 0 | 0 | 0 | 1 | -90 | 90 | -0.30946 | -0.078743 | 0.30982 | 0.078974
42 | 43 | 0.70417 | 0.45067 | 5.9125e-09 | 0 | 0 | 0 | 0 | 0 | 1 | -90 | 90 | 0.23837 | 0.060331 | -0.23793 | -0.060048
40 | 41 | 0.027967 | 0.017899 | 2.3482e-10 | 0 | 0 | 0 | 0 | 0 | 1 | -90 | 90 | -0.3132 | -0.079821 | 0.31323 | 0.07984
43 | 53 | 0.19681 | 0.12596 | 1.6525e-09 | 0 | 0 | 0 | 0 | 0 | 1 | -90 | 90 | 0.23035 | 0.058149 | -0.23024 | -0.058075
43 | 54 | 1.3567 | 0.86827 | 2.2782e-09 | 0 | 0 | 0 | 0 | 0 | 1 | -90 | 90 | 0.0075769 | 0.0018991 | -0.0075761 | -0.0018987
15 | 16 | 1.9646 | 1.2573 | 3.299e-09 | 0 | 0 | 0 | 0 | 0 | 1 | -90 | 90 | -0.0033115 | -0.00082994 | 0.0033117 | 0.00082976
16 | 17 | 2.3502 | 1.5042 | 3.9467e-09 | 0 | 0 | 0 | 0 | 0 | 1 | -90 | 90 | -0.006411 | -0.0016065 | 0.006412 | 0.0016068
17 | 18 | 0.84927 | 0.54353 | 1.4261e-09 | 0 | 0 | 0 | 0 | 0 | 1 | -90 | 90 | -0.010008 | -0.0025082 | 0.010009 | 0.0025086
18 | 28 | 4.0905 | 2.6179 | 6.869e-09 | 0 | 0 | 0 | 0 | 0 | 1 | -90 | 90 | -0.02109 | -0.0052864 | 0.02111 | 0.0052983
18 | 21 | 2.1058 | 1.3477 | 3.5362e-09 | 0 | 0 | 0 | 0 | 0 | 1 | -90 | 90 | 0.011081 | 0.0027777 | -0.011078 | -0.0027763
28 | 29 | 1.1108 | 0.71093 | 1.8654e-09 | 0 | 0 | 0 | 0 | 0 | 1 | -90 | 90 | -0.02428 | -0.0060928 | 0.024287 | 0.0060971
21 | 20 | 1.3282 | 0.85004 | 2.2304e-09 | 0 | 0 | 0 | 0 | 0 | 1 | -90 | 90 | 0.0061121 | 0.0015317 | -0.0061115 | -0.0015316
29 | 115 | 0.11629 | 0.074426 | 9.7641e-10 | 0 | 0 | 0 | 0 | 0 | 1 | -90 | 90 | -0.34433 | -0.087862 | 0.34448 | 0.087957
29 | 114 | 0.33524 | 0.21455 | 2.8148e-09 | 0 | 0 | 0 | 0 | 0 | 1 | -90 | 90 | 0.32004 | 0.081764 | -0.31967 | -0.081526
20 | 19 | 1.031 | 0.65984 | 1.7313e-09 | 0 | 0 | 0 | 0 | 0 | 1 | -90 | 90 | 0.0027182 | 0.00068111 | -0.0027181 | -0.00068122
22 | 23 | 2.4149 | 1.5455 | 4.0552e-09 | 0 | 0 | 0 | 0 | 0 | 1 | -90 | 90 | -0.014518 | -0.0036273 | 0.014523 | 0.0036306
22 | 24 | 2.9848 | 1.9103 | 5.0123e-09 | 0 | 0 | 0 | 0 | 0 | 1 | -90 | 90 | 0.011525 | 0.0028777 | -0.011521 | -0.0028754
22 | 25 | 2.4387 | 1.5607 | 4.0952e-09 | 0 | 0 | 0 | 0 | 0 | 1 | -90 | 90 | 0.0029924 | 0.00074965 | -0.0029921 | -0.00074989
23 | 26 | 1.4273 | 0.91347 | 2.3968e-09 | 0 | 0 | 0 | 0 | 0 | 1 | -90 | 90 | -0.041258 | -0.010336 | 0.041285 | 0.010353
23 | 31 | 2.8179 | 1.8035 | 4.732e-09 | 0 | 0 | 0 | 0 | 0 | 1 | -90 | 90 | 0.0067836 | 0.0017002 | -0.0067822 | -0.0016997
23 | 92 | 3.4653 | 2.2178 | 5.8192e-09 | 0 | 0 | 0 | 0 | 0 | 1 | -90 | 90 | 0.017746 | 0.0044524 | -0.017734 | -0.0044452
24 | 27 | 2.416 | 1.5463 | 4.0572e-09 | 0 | 0 | 0 | 0 | 0 | 1 | -90 | 90 | 0.0093283 | 0.0023258 | -0.009326 | -0.0023247
26 | 34 | 0.032422 | 0.02075 | 5.4445e-11 | 0 | 0 | 0 | 0 | 0 | 1 | -90 | 90 | -0.044222 | -0.011089 | 0.044223 | 0.011089
31 | 30 | 0.6667 | 0.42669 | 1.1196e-09 | 0 | 0 | 0 | 0 | 0 | 1 | -90 | 90 | 0.0039301 | 0.00098491 | -0.00393 | -0.00098495
92 | 38 | 1.6078 | 1.029 | 2.7e-09 | 0 | 0 | 0 | 0 | 0 | 1 | -90 | 90 | 0.011919 | 0.002988 | -0.011917 | -0.0029867
27 | 90 | 4.6734 | 2.991 | 7.8479e-09 | 0 | 0 | 0 | 0 | 0 | 1 | -90 | 90 | 0.0072288 | 0.0017991 | -0.0072261 | -0.0017982
34 | 35 | 2.1099 | 1.3503 | 3.5431e-09 | 0 | 0 | 0 | 0 | 0 | 1 | -90 | 90 | -0.048854 | -0.01225 | 0.04891 | 0.012285
35 | 36 | 0.12052 | 0.07713 | 2.0238e-10 | 0 | 0 | 0 | 0 | 0 | 1 | -90 | 90 | -0.051998 | -0.013059 | 0.052001 | 0.013062
115 | 116 | 0.023154 | 0.014818 | 1.9441e-10 | 0 | 0 | 0 | 0 | 0 | 1 | -90 | 90 | -0.34662 | -0.088494 | 0.34665 | 0.088514
114 | 41 | 0.17071 | 0.10925 | 1.4333e-09 | 0 | 0 | 0 | 0 | 0 | 1 | -90 | 90 | 0.31466 | 0.080269 | -0.31447 | -0.080152
116 | 119 | 0.038376 | 0.02456 | 3.2222e-10 | 0 | 0 | 0 | 0 | 0 | 1 | -90 | 90 | -0.34986 | -0.089316 | 0.34991 | 0.089349
36 | 37 | 0.04504 | 0.028826 | 7.5634e-11 | 0 | 0 | 0 | 0 | 0 | 1 | -90 | 90 | -0.061971 | -0.01556 | 0.061973 | 0.015561
37 | 117 | 1.3742 | 0.87946 | 2.3076e-09 | 0 | 0 | 0 | 0 | 0 | 1 | -90 | 90 | -0.064368 | -0.016162 | 0.064431 | 0.016202
117 | 118 | 1.2375 | 0.79203 | 2.0782e-09 | 0 | 0 | 0 | 0 | 0 | 1 | -90 | 90 | -0.065902 | -0.01657 | 0.065961 | 0.016608
118 | 113 | 0.68412 | 0.43784 | 1.1488e-09 | 0 | 0 | 0 | 0 | 0 | 1 | -90 | 90 | -0.068596 | -0.017268 | 0.068631 | 0.017291
53 | 59 | 0.15946 | 0.10205 | 1.3388e-09 | 0 | 0 | 0 | 0 | 0 | 1 | -90 | 90 | 0.20815 | 0.052534 | -0.20807 | -0.052485
53 | 56 | 1.6786 | 1.0743 | 2.8187e-09 | 0 | 0 | 0 | 0 | 0 | 1 | -90 | 90 | 0.022088 | 0.0055405 | -0.022079 | -0.005535
44 | 51 | 0.73841 | 0.47258 | 1.24e-09 | 0 | 0 | 0 | 0 | 0 | 1 | -90 | 90 | -0.0040656 | -0.0010189 | 0.0040657 | 0.0010189
51 | 48 | 1.0982 | 0.70283 | 1.8441e-09 | 0 | 0 | 0 | 0 | 0 | 1 | -90 | 90 | -0.0068386 | -0.0017139 | 0.0068392 | 0.001714
59 | 61 | 0.36167 | 0.23147 | 3.0367e-09 | 0 | 0 | 0 | 0 | 0 | 1 | -90 | 90 | 0.1967 | 0.049636 | -0.19655 | -0.049537
56 | 57 | 1.7186 | 1.0999 | 2.8859e-09 | 0 | 0 | 0 | 0 | 0 | 1 | -90 | 90 | 0.016114 | 0.0040401 | -0.01611 | -0.0040372
48 | 50 | 1.8797 | 1.203 | 3.1565e-09 | 0 | 0 | 0 | 0 | 0 | 1 | -90 | 90 | 0.024824 | 0.0062317 | -0.024812 | -0.0062242
48 | 46 | 1.5477 | 0.99056 | 2.5991e-09 | 0 | 0 | 0 | 0 | 0 | 1 | -90 | 90 | -0.031663 | -0.0079458 | 0.03168 | 0.0079561
45 | 46 | 0.32424 | 0.20752 | 2.7225e-09 | 0 | 0 | 0 | 0 | 0 | 1 | -90 | 90 | -0.5637 | -0.14474 | 0.5648 | 0.14544
45 | 47 | 0.3546 | 0.22695 | 2.9774e-09 | 0 | 0 | 0 | 0 | 0 | 1 | -90 | 90 | 0.56045 | 0.14393 | -0.55926 | -0.14316
47 | 49 | 0.044211 | 0.028295 | 3.7121e-10 | 0 | 0 | 0 | 0 | 0 | 1 | -90 | 90 | 0.55697 | 0.14259 | -0.55682 | -0.14249
49 | 52 | 0.33053 | 0.21154 | 2.7752e-09 | 0 | 0 | 0 | 0 | 0 | 1 | -90 | 90 | 0.55394 | 0.14177 | -0.55285 | -0.14107
50 | 55 | 2.0148 | 1.2894 | 3.3833e-09 | 0 | 0 | 0 | 0 | 0 | 1 | -90 | 90 | 0.021851 | 0.0054822 | -0.021841 | -0.005476
52 | 121 | 0.018869 | 0.012076 | 1.5843e-10 | 0 | 0 | 0 | 0 | 0 | 1 | -90 | 90 | 0.5502 | 0.14041 | -0.55014 | -0.14037
55 | 79 | 0.63751 | 0.40801 | 1.0706e-09 | 0 | 0 | 0 | 0 | 0 | 1 | -90 | 90 | 0.018896 | 0.004738 | -0.018894 | -0.0047365
121 | 120 | 0.17794 | 0.11388 | 1.4941e-09 | 0 | 0 | 0 | 0 | 0 | 1 | -90 | 90 | 0.54647 | 0.13945 | -0.5459 | -0.13909
79 | 80 | 0.61695 | 0.39485 | 1.036e-09 | 0 | 0 | 0 | 0 | 0 | 1 | -90 | 90 | 0.014072 | 0.0035283 | -0.014071 | -0.0035275
79 | 81 | 0.58985 | 0.3775 | 9.9052e-10 | 0 | 0 | 0 | 0 | 0 | 1 | -90 | 90 | 0.0048216 | 0.0012083 | -0.0048215 | -0.0012083
120 | 119 | 0.16178 | 0.10354 | 1.3584e-09 | 0 | 0 | 0 | 0 | 0 | 1 | -90 | 90 | 0.54344 | 0.13847 | -0.54292 | -0.13814
61 | 62 | 0.43322 | 0.27726 | 3.6374e-09 | 0 | 0 | 0 | 0 | 0 | 1 | -90 | 90 | 0.18707 | 0.047161 | -0.1869 | -0.047054
57 | 58 | 1.0342 | 0.66191 | 1.7368e-09 | 0 | 0 | 0 | 0 | 0 | 1 | -90 | 90 | 0.005664 | 0.0014193 | -0.0056636 | -0.0014193
80 | 84 | 1.4237 | 0.91119 | 2.3908e-09 | 0 | 0 | 0 | 0 | 0 | 1 | -90 | 90 | 0.014071 | 0.0035275 | -0.014068 | -0.0035258
81 | 82 | 0.64803 | 0.41474 | 1.0882e-09 | 0 | 0 | 0 | 0 | 0 | 1 | -90 | 90 | 0.0026912 | 0.0006744 | -0.0026912 | -0.00067447
58 | 60 | 1.2371 | 0.79175 | 2.0774e-09 | 0 | 0 | 0 | 0 | 0 | 1 | -90 | 90 | 0.0023819 | 0.00059679 | -0.0023818 | -0.00059694
62 | 63 | 0.32352 | 0.20705 | 5.4327e-10 | 0 | 0 | 0 | 0 | 0 | 1 | -90 | 90 | 0.011856 | 0.0029721 | -0.011856 | -0.0029718
62 | 64 | 0.72181 | 0.46196 | 6.0606e-09 | 0 | 0 | 0 | 0 | 0 | 1 | -90 | 90 | 0.17504 | 0.044082 | -0.1748 | -0.043924
63 | 65 | 3.6255 | 2.3203 | 6.0881e-09 | 0 | 0 | 0 | 0 | 0 | 1 | -90 | 90 | 0.0021852 | 0.00054715 | -0.002185 | -0.00054761
63 | 66 | 4.602 | 2.9453 | 7.728e-09 | 0 | 0 | 0 | 0 | 0 | 1 | -90 | 90 | 0.0096704 | 0.0024247 | -0.0096656 | -0.0024223
64 | 67 | 0.47718 | 0.3054 | 4.0066e-09 | 0 | 0 | 0 | 0 | 0 | 1 | -90 | 90 | 0.15984 | 0.040175 | -0.1597 | -0.040088
66 | 72 | 2.2693 | 1.4523 | 3.8108e-09 | 0 | 0 | 0 | 0 | 0 | 1 | -90 | 90 | 0.0049794 | 0.0012478 | -0.0049787 | -0.0012478
67 | 68 | 3.3538 | 2.1464 | 5.632e-09 | 0 | 0 | 0 | 0 | 0 | 1 | -90 | 90 | 0.0066317 | 0.0016623 | -0.0066301 | -0.0016617
67 | 69 | 0.13422 | 0.085901 | 1.127e-09 | 0 | 0 | 0 | 0 | 0 | 1 | -90 | 90 | 0.15307 | 0.038425 | -0.15303 | -0.038403
68 | 70 | 2.5886 | 1.6567 | 4.3469e-09 | 0 | 0 | 0 | 0 | 0 | 1 | -90 | 90 | 0.0066301 | 0.0016617 | -0.0066288 | -0.0016613
69 | 71 | 0.31541 | 0.20186 | 2.6483e-09 | 0 | 0 | 0 | 0 | 0 | 1 | -90 | 90 | 0.10611 | 0.026644 | -0.10607 | -0.026619
71 | 75 | 0.88162 | 0.56423 | 7.4024e-09 | 0 | 0 | 0 | 0 | 0 | 1 | -90 | 90 | 0.072854 | 0.018293 | -0.072801 | -0.01826
75 | 76 | 1.8085 | 1.1575 | 3.037e-09 | 0 | 0 | 0 | 0 | 0 | 1 | -90 | 90 | 0.0087955 | 0.0022048 | -0.008794 | -0.0022041
75 | 77 | 0.32755 | 0.20963 | 2.7502e-09 | 0 | 0 | 0 | 0 | 0 | 1 | -90 | 90 | 0.064006 | 0.016055 | -0.063991 | -0.016046
76 | 83 | 0.60154 | 0.38498 | 1.0101e-09 | 0 | 0 | 0 | 0 | 0 | 1 | -90 | 90 | 0.008794 | 0.0022041 | -0.0087934 | -0.0022038
77 | 78 | 0.48973 | 0.31343 | 3.2896e-09 | 0 | 0 | 0 | 0 | 0 | 1 | -90 | 90 | 0.063991 | 0.016046 | -0.063968 | -0.016032
84 | 85 | 1.1773 | 0.75348 | 1.977e-09 | 0 | 0 | 0 | 0 | 0 | 1 | -90 | 90 | 0.010821 | 0.0027121 | -0.010819 | -0.0027113
85 | 86 | 3.3582 | 2.1492 | 5.6393e-09 | 0 | 0 | 0 | 0 | 0 | 1 | -90 | 90 | 0.0027959 | 0.00070028 | -0.0027957 | -0.00070066
85 | 87 | 1.7401 | 1.1136 | 2.9221e-09 | 0 | 0 | 0 | 0 | 0 | 1 | -90 | 90 | 0.0080235 | 0.002011 | -0.0080223 | -0.0020106
88 | 93 | 1.6767 | 1.0731 | 2.8156e-09 | 0 | 0 | 0 | 0 | 0 | 1 | -90 | 90 | -0.015892 | -0.003983 | 0.015897 | 0.0039857
93 | 94 | 0.78707 | 0.50373 | 1.3217e-09 | 0 | 0 | 0 | 0 | 0 | 1 | -90 | 90 | -0.019327 | -0.0048453 | 0.01933 | 0.0048472
94 | 95 | 0.54328 | 0.3477 | 9.1232e-10 | 0 | 0 | 0 | 0 | 0 | 1 | -90 | 90 | -0.096374 | -0.024213 | 0.096429 | 0.024248
94 | 96 | 1.3766 | 0.88103 | 2.3117e-09 | 0 | 0 | 0 | 0 | 0 | 1 | -90 | 90 | 0.077044 | 0.019366 | -0.076955 | -0.019309
95 | 106 | 0.63979 | 0.40947 | 2.1488e-09 | 0 | 0 | 0 | 0 | 0 | 1 | -90 | 90 | -0.19047 | -0.048038 | 0.19072 | 0.048199
95 | 107 | 0.98073 | 0.62767 | 1.6469e-09 | 0 | 0 | 0 | 0 | 0 | 1 | -90 | 90 | 0.094038 | 0.02379 | -0.093944 | -0.02373
96 | 97 | 0.71854 | 0.45986 | 1.2066e-09 | 0 | 0 | 0 | 0 | 0 | 1 | -90 | 90 | 0.058118 | 0.014588 | -0.058091 | -0.014571
106 | 119 | 0.092345 | 0.059101 | 7.7536e-10 | 0 | 0 | 0 | 0 | 0 | 1 | -90 | 90 | -0.19297 | -0.048764 | 0.19301 | 0.048788
107 | 111 | 1.6001 | 1.024 | 2.6869e-09 | 0 | 0 | 0 | 0 | 0 | 1 | -90 | 90 | 0.087406 | 0.022091 | -0.087273 | -0.022006
97 | 98 | 0.3307 | 0.21165 | 5.5533e-10 | 0 | 0 | 0 | 0 | 0 | 1 | -90 | 90 | 0.052876 | 0.013264 | -0.052866 | -0.013258
111 | 109 | 0.089581 | 0.057332 | 1.5043e-10 | 0 | 0 | 0 | 0 | 0 | 1 | -90 | 90 | 0.085217 | 0.021491 | -0.08521 | -0.021486
98 | 99 | 0.90679 | 0.58034 | 1.5227e-09 | 0 | 0 | 0 | 0 | 0 | 1 | -90 | 90 | 0.025281 | 0.0063385 | -0.025275 | -0.0063346
98 | 100 | 1.4719 | 0.94199 | 2.4716e-09 | 0 | 0 | 0 | 0 | 0 | 1 | -90 | 90 | 0.027585 | 0.0069193 | -0.027573 | -0.0069117
99 | 101 | 1.1013 | 0.70483 | 1.8494e-09 | 0 | 0 | 0 | 0 | 0 | 1 | -90 | 90 | 0.0081078 | 0.0020321 | -0.008107 | -0.0020318
100 | 102 | 0.97977 | 0.62706 | 1.6453e-09 | 0 | 0 | 0 | 0 | 0 | 1 | -90 | 90 | 0.018586 | 0.0046595 | -0.018583 | -0.0046573
102 | 108 | 0.12261 | 0.078471 | 2.059e-10 | 0 | 0 | 0 | 0 | 0 | 1 | -90 | 90 | 0.014507 | 0.003636 | -0.014507 | -0.0036358
108 | 105 | 0.1828 | 0.11699 | 3.0698e-10 | 0 | 0 | 0 | 0 | 0 | 1 | -90 | 90 | 0.0075322 | 0.0018878 | -0.0075321 | -0.0018877
105 | 104 | 0.14829 | 0.094908 | 2.4903e-10 | 0 | 0 | 0 | 0 | 0 | 1 | -90 | 90 | 0.0034398 | 0.00086209 | -0.0034398 | -0.0008621
109 | 110 | 1.5041 | 0.96264 | 2.5258e-09 | 0 | 0 | 0 | 0 | 0 | 1 | -90 | 90 | 0.077939 | 0.019664 | -0.077839 | -0.0196
110 | 112 | 0.012428 | 0.007954 | 2.087e-11 | 0 | 0 | 0 | 0 | 0 | 1 | -90 | 90 | 0.075392 | 0.018987 | -0.075391 | -0.018987
112 | 113 | 0.076076 | 0.048689 | 1.2775e-10 | 0 | 0 | 0 | 0 | 0 | 1 | -90 | 90 | 0.070137 | 0.01767 | -0.070133 | -0.017667