## bus_data
BUS_I | BUS_TYPE | Pd | Qd | Gs | Bs | area | Vm | Va | baseKV | zone | Vmax | Vmin
129 | 1 | 0 | 0 | 0 | 0 | 1 | 0.99391 | -0.11668 | 0.4 | 1 | 1.1 | 0.9
128 | 1 | 0.0034325 | 0.00086026 | 0 | 0 | 1 | 0.99388 | -0.11722 | 0.4 | 1 | 1.1 | 0.9
126 | 1 | 0.0031922 | 0.00080005 | 0 | 0 | 1 | 0.99199 | -0.15371 | 0.4 | 1 | 1.1 | 0.9
130 | 1 | 0.0022787 | 0.0005711 | 0 | 0 | 1 | 0.9953 | -0.089965 | 0.4 | 1 | 1.1 | 0.9
131 | 1 | 0 | 0 | 0 | 0 | 1 | 0.99681 | -0.061067 | 0.4 | 1 | 1.1 | 0.9
122 | 3 | 0.002801 | 0.00070199 | 0 | 0 | 1 | 1 | 0 | 0.4 | 1 | 1.1 | 0.9
154 | 1 | 0.001719 | 0.00043083 | 0 | 0 | 1 | 0.99625 | -0.07172 | 0.4 | 1 | 1.1 | 0.9
132 | 1 | 0.0057785 | 0.0014482 | 0 | 0 | 1 | 0.99395 | -0.11583 | 0.4 | 1 | 1.1 | 0.9
133 | 1 | 0.0020655 | 0.00051767 | 0 | 0 | 1 | 0.99389 | -0.11702 | 0.4 | 1 | 1.1 | 0.9
114 | 1 | 0 | 0 | 0 | 0 | 1 | 0.99428 | -0.10963 | 0.4 | 1 | 1.1 | 0.9
134 | 1 | 0.0090349 | 0.0022644 | 0 | 0 | 1 | 0.99389 | -0.11708 | 0.4 | 1 | 1.1 | 0.9
139 | 1 | 0.00073281 | 0.00018366 | 0 | 0 | 1 | 0.98946 | -0.20249 | 0.4 | 1 | 1.1 | 0.9
140 | 1 | 0.0026478 | 0.0006636 | 0 | 0 | 1 | 0.98941 | -0.2035 | 0.4 | 1 | 1.1 | 0.9
141 | 1 | 0 | 0 | 0 | 0 | 1 | 0.98975 | -0.1969 | 0.4 | 1 | 1.1 | 0.9
142 | 1 | 0.0032959 | 0.00082603 | 0 | 0 | 1 | 0.98939 | -0.20398 | 0.4 | 1 | 1.1 | 0.9
116 | 1 | 0.002801 | 0.000702 | 0 | 0 | 1 | 0.9906 | -0.18047 | 0.4 | 1 | 1.1 | 0.9
143 | 1 | 0.0026615 | 0.00066704 | 0 | 0 | 1 | 0.98948 | -0.20204 | 0.4 | 1 | 1.1 | 0.9
144 | 1 | 0.0015746 | 0.00039462 | 0 | 0 | 1 | 0.98838 | -0.22339 | 0.4 | 1 | 1.1 | 0.9
204 | 1 | 0.0028105 | 0.00070437 | 0 | 0 | 1 | 0.98709 | -0.24858 | 0.4 | 1 | 1.1 | 0.9
145 | 1 | 0.0044037 | 0.0011037 | 0 | 0 | 1 | 0.98588 | -0.27219 | 0.4 | 1 | 1.1 | 0.9
146 | 1 | 0.0034357 | 0.00086106 | 0 | 0 | 1 | 0.98602 | -0.2693 | 0.4 | 1 | 1.1 | 0.9
147 | 1 | 0.0045689 | 0.0011451 | 0 | 0 | 1 | 0.98591 | -0.27148 | 0.4 | 1 | 1.1 | 0.9
206 | 1 | 0.0034454 | 0.0008635 | 0 | 0 | 1 | 0.98622 | -0.2654 | 0.4 | 1 | 1.1 | 0.9
155 | 1 | 0.0047234 | 0.0011838 | 0 | 0 | 1 | 0.99582 | -0.079955 | 0.4 | 1 | 1.1 | 0.9
166 | 1 | 0.0028455 | 0.00071314 | 0 | 0 | 1 | 0.99531 | -0.089846 | 0.4 | 1 | 1.1 | 0.9
157 | 1 | 0.0023753 | 0.00059531 | 0 | 0 | 1 | 0.98974 | -0.19732 | 0.4 | 1 | 1.1 | 0.9
127 | 1 | 0.0045934 | 0.0011512 | 0 | 0 | 1 | 0.99088 | -0.17529 | 0.4 | 1 | 1.1 | 0.9
158 | 1 | 0.0023354 | 0.00058531 | 0 | 0 | 1 | 0.9896 | -0.20006 | 0.4 | 1 | 1.1 | 0.9
159 | 1 | 0.0020782 | 0.00052086 | 0 | 0 | 1 | 0.98916 | -0.20856 | 0.4 | 1 | 1.1 | 0.9
196 | 1 | 0.0026779 | 0.00067114 | 0 | 0 | 1 | 0.98901 | -0.2115 | 0.4 | 1 | 1.1 | 0.9
161 | 1 | 0.0072155 | 0.0018084 | 0 | 0 | 1 | 0.99206 | -0.15265 | 0.4 | 1 | 1.1 | 0.9
162 | 1 | 0.011224 | 0.0028131 | 0 | 0 | 1 | 0.99222 | -0.14953 | 0.4 | 1 | 1.1 | 0.9
164 | 1 | 0.0058777 | 0.0014731 | 0 | 0 | 1 | 0.99251 | -0.14386 | 0.4 | 1 | 1.1 | 0.9
165 | 1 | 0.0041436 | 0.0010385 | 0 | 0 | 1 | 0.99322 | -0.13012 | 0.4 | 1 | 1.1 | 0.9
176 | 1 | 0.0049086 | 0.0012302 | 0 | 0 | 1 | 0.99336 | -0.12742 | 0.4 | 1 | 1.1 | 0.9
167 | 1 | 0.0042787 | 0.0010723 | 0 | 0 | 1 | 0.99428 | -0.10976 | 0.4 | 1 | 1.1 | 0.9
168 | 1 | 0.00049779 | 0.00012476 | 0 | 0 | 1 | 0.98696 | -0.25143 | 0.4 | 1 | 1.1 | 0.9
169 | 1 | 0.0019987 | 0.00050093 | 0 | 0 | 1 | 0.98702 | -0.25024 | 0.4 | 1 | 1.1 | 0.9
170 | 1 | 0.00074322 | 0.00018627 | 0 | 0 | 1 | 0.98694 | -0.25166 | 0.4 | 1 | 1.1 | 0.9
171 | 1 | 0 | 0 | 0 | 0 | 1 | 0.98717 | -0.2472 | 0.4 | 1 | 1.1 | 0.9
172 | 1 | 0.00073955 | 0.00018535 | 0 | 0 | 1 | 0.98693 | -0.25202 | 0.4 | 1 | 1.1 | 0.9
173 | 1 | 0.00121 | 0.00030326 | 0 | 0 | 1 | 0.98748 | -0.24116 | 0.4 | 1 | 1.1 | 0.9
174 | 1 | 0 | 0 | 0 | 0 | 1 | 0.98696 | -0.25129 | 0.4 | 1 | 1.1 | 0.9
183 | 1 | 0.0016556 | 0.00041493 | 0 | 0 | 1 | 0.98766 | -0.23767 | 0.4 | 1 | 1.1 | 0.9
180 | 1 | 0.0015759 | 0.00039495 | 0 | 0 | 1 | 0.98677 | -0.25508 | 0.4 | 1 | 1.1 | 0.9
50 | 1 | 0.0030654 | 0.00076826 | 0 | 0 | 1 | 0.99321 | -0.13029 | 0.4 | 1 | 1.1 | 0.9
51 | 1 | 0 | 0 | 0 | 0 | 1 | 0.99324 | -0.12967 | 0.4 | 1 | 1.1 | 0.9
102 | 1 | 0.0025341 | 0.00063511 | 0 | 0 | 1 | 0.9934 | -0.12654 | 0.4 | 1 | 1.1 | 0.9
99 | 1 | 0.0029892 | 0.00074916 | 0 | 0 | 1 | 0.99322 | -0.13016 | 0.4 | 1 | 1.1 | 0.9
179 | 1 | 0.0017582 | 0.00044066 | 0 | 0 | 1 | 0.98665 | -0.25747 | 0.4 | 1 | 1.1 | 0.9
181 | 1 | 0.0024866 | 0.0006232 | 0 | 0 | 1 | 0.98665 | -0.25748 | 0.4 | 1 | 1.1 | 0.9
182 | 1 | 0.0031027 | 0.0007776 | 0 | 0 | 1 | 0.98782 | -0.23462 | 0.4 | 1 | 1.1 | 0.9
184 | 1 | 0.0019023 | 0.00047676 | 0 | 0 | 1 | 0.98788 | -0.23335 | 0.4 | 1 | 1.1 | 0.9
202 | 1 | 0.0037078 | 0.00092925 | 0 | 0 | 1 | 0.98696 | -0.25098 | 0.4 | 1 | 1.1 | 0.9
203 | 1 | 0.0036142 | 0.0009058 | 0 | 0 | 1 | 0.98702 | -0.24986 | 0.4 | 1 | 1.1 | 0.9
205 | 1 | 0.0029373 | 0.00073615 | 0 | 0 | 1 | 0.98649 | -0.26024 | 0.4 | 1 | 1.1 | 0.9
104 | 1 | 0.0033618 | 0.00084255 | 0 | 0 | 1 | 0.99358 | -0.12307 | 0.4 | 1 | 1.1 | 0.9
106 | 1 | 0.003764 | 0.00094334 | 0 | 0 | 1 | 0.99196 | -0.15435 | 0.4 | 1 | 1.1 | 0.9
107 | 1 | 0.0036535 | 0.00091566 | 0 | 0 | 1 | 0.992 | -0.15352 | 0.4 | 1 | 1.1 | 0.9
108 | 1 | 0 | 0 | 0 | 0 | 1 | 0.99248 | -0.14433 | 0.4 | 1 | 1.1 | 0.9
109 | 1 | 0.0038836 | 0.00097332 | 0 | 0 | 1 | 0.99271 | -0.13979 | 0.4 | 1 | 1.1 | 0.9
110 | 1 | 0 | 0 | 0 | 0 | 1 | 0.99348 | -0.12484 | 0.4 | 1 | 1.1 | 0.9
111 | 1 | 0 | 0 | 0 | 0 | 1 | 0.99372 | -0.12022 | 0.4 | 1 | 1.1 | 0.9
112 | 1 | 0.001191 | 0.00029848 | 0 | 0 | 1 | 0.99132 | -0.16653 | 0.4 | 1 | 1.1 | 0.9
113 | 1 | 0 | 0 | 0 | 0 | 1 | 0.99464 | -0.10267 | 0.4 | 1 | 1.1 | 0.9
115 | 1 | 0.0030962 | 0.00077597 | 0 | 0 | 1 | 0.99368 | -0.12106 | 0.4 | 1 | 1.1 | 0.9
121 | 1 | 0.0017003 | 0.00042614 | 0 | 0 | 1 | 0.99537 | -0.088534 | 0.4 | 1 | 1.1 | 0.9
117 | 1 | 0.0082402 | 0.0020652 | 0 | 0 | 1 | 0.99722 | -0.053176 | 0.4 | 1 | 1.1 | 0.9
118 | 1 | 0.0030314 | 0.00075974 | 0 | 0 | 1 | 0.99892 | -0.020567 | 0.4 | 1 | 1.1 | 0.9
119 | 1 | 0.0014706 | 0.00036856 | 0 | 0 | 1 | 0.99716 | -0.054241 | 0.4 | 1 | 1.1 | 0.9
120 | 1 | 0.0085385 | 0.00214 | 0 | 0 | 1 | 0.99971 | -0.0055013 | 0.4 | 1 | 1.1 | 0.9
125 | 1 | 0 | 0 | 0 | 0 | 1 | 0.99188 | -0.15586 | 0.4 | 1 | 1.1 | 0.9

## generator_data
GEN_BUS | PG | QG | QMAX | QMIN | VG | MBASE | GEN_STATUS | PMAX | PMIN
122 | 0.2019 | 0.05116 | 10 | -10 | 1 | 100 | 1 | 10 | 0

## branch_data
F_BUS | T_BUS | BR_R | BR_X | BR_B | RATE_A | RATE_B | RATE_C | TAP | SHIFT | BR_STATUS | ANGMIN | ANGMAX | P_in | Q_in | P_out | Q_out
129 | 128 | 0.15497 | 0.099179 | 2.6023e-10 | 0 | 0 | 0 | 0 | 0 | 1 | -90 | 90 | 0.015389 | 0.003858 | -0.015389 | -0.0038578
129 | 126 | 4.6835 | 2.9975 | 7.8649e-09 | 0 | 0 | 0 | 0 | 0 | 1 | -90 | 90 | 0.035091 | 0.0088531 | -0.035029 | -0.0088142
129 | 130 | 2.3535 | 1.5063 | 3.9522e-09 | 0 | 0 | 0 | 0 | 0 | 1 | -90 | 90 | -0.05048 | -0.012711 | 0.050545 | 0.012752
128 | 104 | 2.166 | 1.3862 | 3.6373e-09 | 0 | 0 | 0 | 0 | 0 | 1 | -90 | 90 | 0.011956 | 0.0029975 | -0.011953 | -0.0029957
126 | 125 | 0.2986 | 0.1911 | 5.0143e-10 | 0 | 0 | 0 | 0 | 0 | 1 | -90 | 90 | 0.031837 | 0.0080141 | -0.031833 | -0.0080121
130 | 131 | 2.4429 | 1.5634 | 4.1023e-09 | 0 | 0 | 0 | 0 | 0 | 1 | -90 | 90 | -0.052823 | -0.013323 | 0.052897 | 0.01337
131 | 122 | 2.7408 | 1.7541 | 4.6026e-09 | 0 | 0 | 0 | 0 | 0 | 1 | -90 | 90 | -0.099984 | -0.025227 | 0.10028 | 0.025414
131 | 154 | 1.0102 | 0.64654 | 1.6964e-09 | 0 | 0 | 0 | 0 | 0 | 1 | -90 | 90 | 0.047087 | 0.011857 | -0.047063 | -0.011842
122 | 120 | 0.25125 | 0.1608 | 4.2192e-10 | 0 | 0 | 0 | 0 | 0 | 1 | -90 | 90 | 0.098823 | 0.025044 | -0.098797 | -0.025027
154 | 155 | 0.80978 | 0.51826 | 1.3598e-09 | 0 | 0 | 0 | 0 | 0 | 1 | -90 | 90 | 0.045344 | 0.011411 | -0.045326 | -0.0114
132 | 133 | 2.5392 | 1.6251 | 4.264e-09 | 0 | 0 | 0 | 0 | 0 | 1 | -90 | 90 | 0.0020656 | 0.00051732 | -0.0020655 | -0.00051767
132 | 114 | 3.503 | 2.2419 | 5.8824e-09 | 0 | 0 | 0 | 0 | 0 | 1 | -90 | 90 | -0.0078442 | -0.0019656 | 0.0078465 | 0.0019665
114 | 134 | 3.6505 | 2.3363 | 6.1302e-09 | 0 | 0 | 0 | 0 | 0 | 1 | -90 | 90 | 0.0090381 | 0.0022658 | -0.0090349 | -0.0022644
114 | 113 | 1.8258 | 1.1685 | 3.066e-09 | 0 | 0 | 0 | 0 | 0 | 1 | -90 | 90 | -0.016885 | -0.0042323 | 0.01689 | 0.0042355
139 | 140 | 0.74766 | 0.4785 | 1.2555e-09 | 0 | 0 | 0 | 0 | 0 | 1 | -90 | 90 | 0.0059441 | 0.0014896 | -0.0059438 | -0.0014896
139 | 141 | 3.6741 | 2.3514 | 6.1698e-09 | 0 | 0 | 0 | 0 | 0 | 1 | -90 | 90 | -0.0066769 | -0.0016733 | 0.0066786 | 0.0016738
140 | 142 | 0.64398 | 0.41215 | 1.0814e-09 | 0 | 0 | 0 | 0 | 0 | 1 | -90 | 90 | 0.003296 | 0.00082598 | -0.0032959 | -0.00082604
141 | 116 | 1.8118 | 1.1596 | 3.0426e-09 | 0 | 0 | 0 | 0 | 0 | 1 | -90 | 90 | -0.039931 | -0.01004 | 0.039962 | 0.01006
141 | 143 | 0.68071 | 0.43565 | 1.1431e-09 | 0 | 0 | 0 | 0 | 0 | 1 | -90 | 90 | 0.033252 | 0.0083665 | -0.033244 | -0.0083614
116 | 112 | 1.4387 | 0.92078 | 2.416e-09 | 0 | 0 | 0 | 0 | 0 | 1 | -90 | 90 | -0.042763 | -0.010762 | 0.042791 | 0.01078
143 | 144 | 3.0674 | 1.9631 | 5.151e-09 | 0 | 0 | 0 | 0 | 0 | 1 | -90 | 90 | 0.030582 | 0.0076943 | -0.030551 | -0.0076749
144 | 204 | 3.8088 | 2.4376 | 6.396e-09 | 0 | 0 | 0 | 0 | 0 | 1 | -90 | 90 | 0.028977 | 0.0072803 | -0.028942 | -0.0072586
204 | 205 | 2.7084 | 1.7334 | 4.5481e-09 | 0 | 0 | 0 | 0 | 0 | 1 | -90 | 90 | 0.018809 | 0.0047191 | -0.018798 | -0.0047129
204 | 203 | 0.76029 | 0.48659 | 1.2767e-09 | 0 | 0 | 0 | 0 | 0 | 1 | -90 | 90 | 0.0073226 | 0.0018351 | -0.0073221 | -0.001835
145 | 146 | 2.8639 | 1.8329 | 4.8092e-09 | 0 | 0 | 0 | 0 | 0 | 1 | -90 | 90 | -0.0044037 | -0.0011037 | 0.0044043 | 0.0011036
146 | 147 | 2.0755 | 1.3283 | 3.4853e-09 | 0 | 0 | 0 | 0 | 0 | 1 | -90 | 90 | 0.0045694 | 0.0011451 | -0.0045689 | -0.0011451
146 | 206 | 1.3679 | 0.87542 | 2.297e-09 | 0 | 0 | 0 | 0 | 0 | 1 | -90 | 90 | -0.012409 | -0.0031097 | 0.012412 | 0.003111
206 | 205 | 1.4192 | 0.90831 | 2.3833e-09 | 0 | 0 | 0 | 0 | 0 | 1 | -90 | 90 | -0.015857 | -0.0039745 | 0.015861 | 0.0039767
155 | 166 | 1.0851 | 0.69445 | 1.8221e-09 | 0 | 0 | 0 | 0 | 0 | 1 | -90 | 90 | 0.040603 | 0.010216 | -0.040584 | -0.010204
166 | 167 | 2.3459 | 1.5014 | 3.9395e-09 | 0 | 0 | 0 | 0 | 0 | 1 | -90 | 90 | 0.037738 | 0.0094912 | -0.037702 | -0.0094686
157 | 127 | 3.5663 | 2.2824 | 5.9887e-09 | 0 | 0 | 0 | 0 | 0 | 1 | -90 | 90 | -0.027182 | -0.0068247 | 0.02721 | 0.0068424
157 | 158 | 0.48625 | 0.3112 | 8.1655e-10 | 0 | 0 | 0 | 0 | 0 | 1 | -90 | 90 | 0.024807 | 0.0062294 | -0.024803 | -0.0062274
127 | 125 | 2.697 | 1.7261 | 4.529e-09 | 0 | 0 | 0 | 0 | 0 | 1 | -90 | 90 | -0.031804 | -0.0079936 | 0.031833 | 0.0080121
158 | 159 | 1.6615 | 1.0633 | 2.79e-09 | 0 | 0 | 0 | 0 | 0 | 1 | -90 | 90 | 0.022468 | 0.0056421 | -0.022459 | -0.0056365
159 | 196 | 0.63304 | 0.40515 | 1.0631e-09 | 0 | 0 | 0 | 0 | 0 | 1 | -90 | 90 | 0.020381 | 0.0051157 | -0.020378 | -0.005114
196 | 184 | 5.4121 | 3.4638 | 9.0884e-09 | 0 | 0 | 0 | 0 | 0 | 1 | -90 | 90 | 0.0177 | 0.0044428 | -0.017681 | -0.0044319
161 | 162 | 1.908 | 1.2211 | 3.204e-09 | 0 | 0 | 0 | 0 | 0 | 1 | -90 | 90 | -0.0072155 | -0.0018084 | 0.0072166 | 0.0018088
162 | 164 | 1.3584 | 0.86938 | 2.2811e-09 | 0 | 0 | 0 | 0 | 0 | 1 | -90 | 90 | -0.018441 | -0.0046218 | 0.018446 | 0.0046248
164 | 165 | 2.4966 | 1.5978 | 4.1925e-09 | 0 | 0 | 0 | 0 | 0 | 1 | -90 | 90 | -0.024324 | -0.0060979 | 0.02434 | 0.0061077
165 | 176 | 0.41933 | 0.26837 | 7.0417e-10 | 0 | 0 | 0 | 0 | 0 | 1 | -90 | 90 | -0.028483 | -0.0071462 | 0.028487 | 0.0071484
176 | 167 | 2.3426 | 1.4993 | 3.9339e-09 | 0 | 0 | 0 | 0 | 0 | 1 | -90 | 90 | -0.033395 | -0.0083787 | 0.033424 | 0.0083963
168 | 169 | 2.6294 | 1.6828 | 4.4155e-09 | 0 | 0 | 0 | 0 | 0 | 1 | -90 | 90 | -0.0019806 | -0.00049594 | 0.0019807 | 0.00049558
168 | 170 | 0.67785 | 0.43382 | 1.1383e-09 | 0 | 0 | 0 | 0 | 0 | 1 | -90 | 90 | 0.0014828 | 0.00037118 | -0.0014828 | -0.00037128
169 | 171 | 3.3278 | 2.1298 | 5.5883e-09 | 0 | 0 | 0 | 0 | 0 | 1 | -90 | 90 | -0.0039794 | -0.00099652 | 0.00398 | 0.00099634
170 | 172 | 2.0977 | 1.3425 | 3.5225e-09 | 0 | 0 | 0 | 0 | 0 | 1 | -90 | 90 | 0.00073956 | 0.00018502 | -0.00073955 | -0.00018535
171 | 173 | 2.6905 | 1.7219 | 4.5181e-09 | 0 | 0 | 0 | 0 | 0 | 1 | -90 | 90 | -0.0098034 | -0.0024555 | 0.0098062 | 0.0024569
171 | 174 | 3.0634 | 1.9606 | 5.1443e-09 | 0 | 0 | 0 | 0 | 0 | 1 | -90 | 90 | 0.0058234 | 0.0014592 | -0.0058222 | -0.0014589
173 | 183 | 1.3869 | 0.88762 | 2.329e-09 | 0 | 0 | 0 | 0 | 0 | 1 | -90 | 90 | -0.011016 | -0.0027601 | 0.011018 | 0.0027611
174 | 180 | 2.8434 | 1.8198 | 4.7748e-09 | 0 | 0 | 0 | 0 | 0 | 1 | -90 | 90 | 0.0058222 | 0.0014589 | -0.0058212 | -0.0014587
183 | 182 | 1.0529 | 0.67383 | 1.768e-09 | 0 | 0 | 0 | 0 | 0 | 1 | -90 | 90 | -0.012674 | -0.003176 | 0.012675 | 0.003177
180 | 179 | 2.4615 | 1.5754 | 4.1335e-09 | 0 | 0 | 0 | 0 | 0 | 1 | -90 | 90 | 0.0042453 | 0.0010638 | -0.0042448 | -0.0010639
50 | 51 | 0.90496 | 0.57917 | 1.5197e-09 | 0 | 0 | 0 | 0 | 0 | 1 | -90 | 90 | -0.0030654 | -0.00076826 | 0.0030655 | 0.00076817
51 | 102 | 2.2866 | 1.4634 | 3.8398e-09 | 0 | 0 | 0 | 0 | 0 | 1 | -90 | 90 | -0.0060547 | -0.0015173 | 0.0060556 | 0.0015175
51 | 99 | 0.7254 | 0.46425 | 1.2181e-09 | 0 | 0 | 0 | 0 | 0 | 1 | -90 | 90 | 0.0029893 | 0.00074909 | -0.0029892 | -0.00074916
102 | 104 | 1.7871 | 1.1437 | 3.001e-09 | 0 | 0 | 0 | 0 | 0 | 1 | -90 | 90 | -0.0085897 | -0.0021526 | 0.0085912 | 0.0021532
179 | 181 | 0.011947 | 0.0076462 | 2.0063e-11 | 0 | 0 | 0 | 0 | 0 | 1 | -90 | 90 | 0.0024866 | 0.00062321 | -0.0024866 | -0.00062321
182 | 184 | 0.35145 | 0.22493 | 5.9017e-10 | 0 | 0 | 0 | 0 | 0 | 1 | -90 | 90 | -0.015778 | -0.0039546 | 0.015779 | 0.0039552
202 | 203 | 1.3237 | 0.8472 | 2.2229e-09 | 0 | 0 | 0 | 0 | 0 | 1 | -90 | 90 | -0.0037078 | -0.00092926 | 0.003708 | 0.00092917
106 | 107 | 0.96672 | 0.6187 | 1.6234e-09 | 0 | 0 | 0 | 0 | 0 | 1 | -90 | 90 | -0.003764 | -0.00094334 | 0.0037641 | 0.00094328
107 | 108 | 5.4652 | 3.4977 | 9.1775e-09 | 0 | 0 | 0 | 0 | 0 | 1 | -90 | 90 | -0.0074176 | -0.0018589 | 0.0074209 | 0.0018601
108 | 109 | 2.7066 | 1.7322 | 4.5451e-09 | 0 | 0 | 0 | 0 | 0 | 1 | -90 | 90 | -0.0074209 | -0.0018601 | 0.0074225 | 0.0018607
109 | 110 | 5.8456 | 3.7412 | 9.8164e-09 | 0 | 0 | 0 | 0 | 0 | 1 | -90 | 90 | -0.011306 | -0.002834 | 0.011314 | 0.0028382
110 | 111 | 0.37 | 0.2368 | 6.2133e-10 | 0 | 0 | 0 | 0 | 0 | 1 | -90 | 90 | -0.055384 | -0.013972 | 0.055397 | 0.01398
110 | 112 | 4.1983 | 2.6869 | 7.0501e-09 | 0 | 0 | 0 | 0 | 0 | 1 | -90 | 90 | 0.04407 | 0.011134 | -0.043982 | -0.011079
111 | 113 | 1.3348 | 0.8543 | 2.2416e-09 | 0 | 0 | 0 | 0 | 0 | 1 | -90 | 90 | -0.058493 | -0.014756 | 0.058542 | 0.014787
111 | 115 | 1.1886 | 0.76071 | 1.996e-09 | 0 | 0 | 0 | 0 | 0 | 1 | -90 | 90 | 0.0030963 | 0.00077586 | -0.0030962 | -0.00077598
113 | 121 | 0.83524 | 0.53455 | 1.4026e-09 | 0 | 0 | 0 | 0 | 0 | 1 | -90 | 90 | -0.075432 | -0.019023 | 0.075483 | 0.019055
121 | 119 | 1.9857 | 1.2709 | 3.3346e-09 | 0 | 0 | 0 | 0 | 0 | 1 | -90 | 90 | -0.077184 | -0.019481 | 0.077311 | 0.019562
117 | 118 | 1.6824 | 1.0767 | 2.8252e-09 | 0 | 0 | 0 | 0 | 0 | 1 | -90 | 90 | -0.087026 | -0.021999 | 0.087162 | 0.022086
117 | 119 | 0.060624 | 0.038799 | 1.018e-10 | 0 | 0 | 0 | 0 | 0 | 1 | -90 | 90 | 0.078785 | 0.019933 | -0.078781 | -0.019931
118 | 120 | 0.75288 | 0.48184 | 1.2643e-09 | 0 | 0 | 0 | 0 | 0 | 1 | -90 | 90 | -0.090193 | -0.022845 | 0.090259 | 0.022887