## bus_data
BUS_I | BUS_TYPE | Pd | Qd | Gs | Bs | area | Vm | Va | baseKV | zone | Vmax | Vmin
1 | 1 | 0.0011076 | 0.00027759 | 0 | 0 | 1 | 0.98032 | -0.37733 | 0.4 | 1 | 1.1 | 0.9
2 | 1 | 0.00094523 | 0.0002369 | 0 | 0 | 1 | 0.98031 | -0.37744 | 0.4 | 1 | 1.1 | 0.9
10 | 1 | 0.00070664 | 0.0001771 | 0 | 0 | 1 | 0.98058 | -0.37227 | 0.4 | 1 | 1.1 | 0.9
12 | 1 | 0.00053407 | 0.00013385 | 0 | 0 | 1 | 0.98063 | -0.3713 | 0.4 | 1 | 1.1 | 0.9
9 | 1 | 0.001111 | 0.00027844 | 0 | 0 | 1 | 0.98056 | -0.37266 | 0.4 | 1 | 1.1 | 0.9
3 | 1 | 0 | 0 | 0 | 0 | 1 | 0.98252 | -0.33392 | 0.4 | 1 | 1.1 | 0.9
4 | 1 | 0.0032284 | 0.00080912 | 0 | 0 | 1 | 0.98212 | -0.34173 | 0.4 | 1 | 1.1 | 0.9
5 | 1 | 0.0013407 | 0.00033601 | 0 | 0 | 1 | 0.98306 | -0.32343 | 0.4 | 1 | 1.1 | 0.9
6 | 1 | 0.0031557 | 0.00079088 | 0 | 0 | 1 | 0.98056 | -0.37204 | 0.4 | 1 | 1.1 | 0.9
7 | 1 | 0.0022656 | 0.00056782 | 0 | 0 | 1 | 0.98308 | -0.32294 | 0.4 | 1 | 1.1 | 0.9
66 | 1 | 0.0013462 | 0.00033738 | 0 | 0 | 1 | 0.97969 | -0.38889 | 0.4 | 1 | 1.1 | 0.9
19 | 1 | 0.010929 | 0.0027391 | 0 | 0 | 1 | 0.98363 | -0.31242 | 0.4 | 1 | 1.1 | 0.9
64 | 1 | 0 | 0 | 0 | 0 | 1 | 0.97921 | -0.39816 | 0.4 | 1 | 1.1 | 0.9
17 | 1 | 0.016617 | 0.0041646 | 0 | 0 | 1 | 0.9845 | -0.29557 | 0.4 | 1 | 1.1 | 0.9
8 | 1 | 0.002336 | 0.00058547 | 0 | 0 | 1 | 0.97847 | -0.41273 | 0.4 | 1 | 1.1 | 0.9
21 | 1 | 0.0013896 | 0.00034826 | 0 | 0 | 1 | 0.9781 | -0.42014 | 0.4 | 1 | 1.1 | 0.9
62 | 1 | 0.0024411 | 0.00061181 | 0 | 0 | 1 | 0.97893 | -0.40366 | 0.4 | 1 | 1.1 | 0.9
63 | 1 | 0.0019289 | 0.00048344 | 0 | 0 | 1 | 0.97793 | -0.42322 | 0.4 | 1 | 1.1 | 0.9
15 | 1 | 0.0036951 | 0.00092608 | 0 | 0 | 1 | 0.98084 | -0.36712 | 0.4 | 1 | 1.1 | 0.9
13 | 1 | 0.0032435 | 0.0008129 | 0 | 0 | 1 | 0.98114 | -0.36133 | 0.4 | 1 | 1.1 | 0.9
90 | 1 | 0.0034014 | 0.00085247 | 0 | 0 | 1 | 0.9813 | -0.35818 | 0.4 | 1 | 1.1 | 0.9
14 | 1 | 0.0070097 | 0.0017568 | 0 | 0 | 1 | 0.9807 | -0.36977 | 0.4 | 1 | 1.1 | 0.9
88 | 1 | 0.016857 | 0.0042247 | 0 | 0 | 1 | 0.98182 | -0.34795 | 0.4 | 1 | 1.1 | 0.9
16 | 1 | 0 | 0 | 0 | 0 | 1 | 0.98485 | -0.28887 | 0.4 | 1 | 1.1 | 0.9
18 | 1 | 0.0035857 | 0.00089867 | 0 | 0 | 1 | 0.98703 | -0.2467 | 0.4 | 1 | 1.1 | 0.9
89 | 1 | 0.0048692 | 0.0012203 | 0 | 0 | 1 | 0.98281 | -0.32852 | 0.4 | 1 | 1.1 | 0.9
20 | 1 | 0 | 0 | 0 | 0 | 1 | 0.98981 | -0.19332 | 0.4 | 1 | 1.1 | 0.9
56 | 1 | 0 | 0 | 0 | 0 | 1 | 0.99253 | -0.14142 | 0.4 | 1 | 1.1 | 0.9
54 | 1 | 0.0028667 | 0.00071845 | 0 | 0 | 1 | 0.99405 | -0.11241 | 0.4 | 1 | 1.1 | 0.9
67 | 1 | 0 | 0 | 0 | 0 | 1 | 0.9765 | -0.45123 | 0.4 | 1 | 1.1 | 0.9
71 | 1 | 0 | 0 | 0 | 0 | 1 | 0.97539 | -0.47303 | 0.4 | 1 | 1.1 | 0.9
65 | 1 | 0.0019293 | 0.00048352 | 0 | 0 | 1 | 0.9773 | -0.43559 | 0.4 | 1 | 1.1 | 0.9
22 | 1 | 0.0012752 | 0.00031959 | 0 | 0 | 1 | 0.99154 | -0.1621 | 0.4 | 1 | 1.1 | 0.9
23 | 1 | 0.001896 | 0.00047517 | 0 | 0 | 1 | 0.99157 | -0.16153 | 0.4 | 1 | 1.1 | 0.9
24 | 1 | 0.001924 | 0.0004822 | 0 | 0 | 1 | 0.99157 | -0.16149 | 0.4 | 1 | 1.1 | 0.9
25 | 1 | 0.0036179 | 0.00090673 | 0 | 0 | 1 | 0.99162 | -0.16058 | 0.4 | 1 | 1.1 | 0.9
42 | 1 | 0.0041845 | 0.0010487 | 0 | 0 | 1 | 0.99172 | -0.15863 | 0.4 | 1 | 1.1 | 0.9
33 | 1 | 0.0018971 | 0.00047545 | 0 | 0 | 1 | 0.99175 | -0.15797 | 0.4 | 1 | 1.1 | 0.9
26 | 1 | 0.0038549 | 0.00096612 | 0 | 0 | 1 | 0.99224 | -0.14852 | 0.4 | 1 | 1.1 | 0.9
27 | 1 | 0.0032335 | 0.00081039 | 0 | 0 | 1 | 0.99229 | -0.14752 | 0.4 | 1 | 1.1 | 0.9
28 | 1 | 0.0017448 | 0.00043728 | 0 | 0 | 1 | 0.99223 | -0.14868 | 0.4 | 1 | 1.1 | 0.9
29 | 1 | 0 | 0 | 0 | 0 | 1 | 0.99332 | -0.12772 | 0.4 | 1 | 1.1 | 0.9
30 | 1 | 0.0017556 | 0.00043998 | 0 | 0 | 1 | 0.99177 | -0.15768 | 0.4 | 1 | 1.1 | 0.9
31 | 1 | 0.0040584 | 0.0010171 | 0 | 0 | 1 | 0.9917 | -0.1588 | 0.4 | 1 | 1.1 | 0.9
32 | 1 | 0.0024449 | 0.00061274 | 0 | 0 | 1 | 0.99357 | -0.12284 | 0.4 | 1 | 1.1 | 0.9
45 | 1 | 0.0042542 | 0.0010662 | 0 | 0 | 1 | 0.99114 | -0.16952 | 0.4 | 1 | 1.1 | 0.9
49 | 1 | 0.003673 | 0.00092053 | 0 | 0 | 1 | 0.99602 | -0.075929 | 0.4 | 1 | 1.1 | 0.9
43 | 1 | 0.0015482 | 0.00038803 | 0 | 0 | 1 | 0.98968 | -0.19767 | 0.4 | 1 | 1.1 | 0.9
48 | 1 | 0.036819 | 0.0092277 | 0 | 0 | 1 | 0.99866 | -0.025574 | 0.4 | 1 | 1.1 | 0.9
34 | 1 | 0.015013 | 0.0037627 | 0 | 0 | 1 | 0.98272 | -0.33294 | 0.4 | 1 | 1.1 | 0.9
35 | 1 | 0.0026854 | 0.00067302 | 0 | 0 | 1 | 0.98324 | -0.32272 | 0.4 | 1 | 1.1 | 0.9
36 | 1 | 0 | 0 | 0 | 0 | 1 | 0.98231 | -0.34098 | 0.4 | 1 | 1.1 | 0.9
37 | 1 | 0.0024728 | 0.00061975 | 0 | 0 | 1 | 0.98381 | -0.3117 | 0.4 | 1 | 1.1 | 0.9
38 | 1 | 0 | 0 | 0 | 0 | 1 | 0.9818 | -0.35095 | 0.4 | 1 | 1.1 | 0.9
39 | 1 | 0.0050957 | 0.0012771 | 0 | 0 | 1 | 0.9843 | -0.30202 | 0.4 | 1 | 1.1 | 0.9
40 | 1 | 0.0015966 | 0.00040015 | 0 | 0 | 1 | 0.98157 | -0.35542 | 0.4 | 1 | 1.1 | 0.9
41 | 1 | 0.0024046 | 0.00060266 | 0 | 0 | 1 | 0.9817 | -0.35295 | 0.4 | 1 | 1.1 | 0.9
61 | 1 | 0.0023668 | 0.00059319 | 0 | 0 | 1 | 0.98497 | -0.28901 | 0.4 | 1 | 1.1 | 0.9
69 | 1 | 0.0031454 | 0.00078832 | 0 | 0 | 1 | 0.98142 | -0.35838 | 0.4 | 1 | 1.1 | 0.9
68 | 1 | 0.0024977 | 0.00062597 | 0 | 0 | 1 | 0.98164 | -0.35415 | 0.4 | 1 | 1.1 | 0.9
59 | 1 | 0.0049194 | 0.0012329 | 0 | 0 | 1 | 0.98535 | -0.28169 | 0.4 | 1 | 1.1 | 0.9
86 | 1 | 0.00099165 | 0.00024853 | 0 | 0 | 1 | 0.98136 | -0.35959 | 0.4 | 1 | 1.1 | 0.9
44 | 1 | 0.0039352 | 0.00098626 | 0 | 0 | 1 | 0.98862 | -0.21819 | 0.4 | 1 | 1.1 | 0.9
46 | 1 | 0.0065946 | 0.0016528 | 0 | 0 | 1 | 0.98796 | -0.23096 | 0.4 | 1 | 1.1 | 0.9
47 | 1 | 0.0053198 | 0.0013333 | 0 | 0 | 1 | 0.9874 | -0.24182 | 0.4 | 1 | 1.1 | 0.9
60 | 1 | 0.0032098 | 0.00080446 | 0 | 0 | 1 | 0.98634 | -0.26243 | 0.4 | 1 | 1.1 | 0.9
50 | 1 | 0.006784 | 0.0017002 | 0 | 0 | 1 | 0.99887 | -0.021515 | 0.4 | 1 | 1.1 | 0.9
51 | 1 | 0.029819 | 0.0074734 | 0 | 0 | 1 | 0.99982 | -0.0033627 | 0.4 | 1 | 1.1 | 0.9
52 | 3 | 0.04215 | 0.010564 | 0 | 0 | 1 | 1 | 0 | 0.4 | 1 | 1.1 | 0.9
70 | 1 | 0.0017734 | 0.00044446 | 0 | 0 | 1 | 0.99824 | -0.033133 | 0.4 | 1 | 1.1 | 0.9
58 | 1 | 0.022763 | 0.005705 | 0 | 0 | 1 | 0.99817 | -0.034438 | 0.4 | 1 | 1.1 | 0.9
53 | 1 | 0.0024729 | 0.00061976 | 0 | 0 | 1 | 0.99563 | -0.082543 | 0.4 | 1 | 1.1 | 0.9
55 | 1 | 0.0021231 | 0.00053209 | 0 | 0 | 1 | 0.9964 | -0.067929 | 0.4 | 1 | 1.1 | 0.9
57 | 1 | 0.02351 | 0.0058921 | 0 | 0 | 1 | 0.99805 | -0.036773 | 0.4 | 1 | 1.1 | 0.9
72 | 1 | 0.0038272 | 0.00095918 | 0 | 0 | 1 | 0.97514 | -0.47804 | 0.4 | 1 | 1.1 | 0.9
73 | 1 | 0.0019012 | 0.00047649 | 0 | 0 | 1 | 0.9751 | -0.47879 | 0.4 | 1 | 1.1 | 0.9
87 | 1 | 0.0031478 | 0.0007889 | 0 | 0 | 1 | 0.98133 | -0.36016 | 0.4 | 1 | 1.1 | 0.9
75 | 1 | 0.0019248 | 0.0004824 | 0 | 0 | 1 | 0.97495 | -0.48177 | 0.4 | 1 | 1.1 | 0.9
78 | 1 | 0.0038306 | 0.00096003 | 0 | 0 | 1 | 0.97464 | -0.48777 | 0.4 | 1 | 1.1 | 0.9
74 | 1 | 0.001581 | 0.00039623 | 0 | 0 | 1 | 0.97483 | -0.48414 | 0.4 | 1 | 1.1 | 0.9
79 | 1 | 0.0019008 | 0.00047638 | 0 | 0 | 1 | 0.97413 | -0.4978 | 0.4 | 1 | 1.1 | 0.9
76 | 1 | 0.0015586 | 0.00039062 | 0 | 0 | 1 | 0.97481 | -0.48456 | 0.4 | 1 | 1.1 | 0.9
77 | 1 | 0.0055809 | 0.0013987 | 0 | 0 | 1 | 0.97464 | -0.48787 | 0.4 | 1 | 1.1 | 0.9
80 | 1 | 0.0019287 | 0.00048338 | 0 | 0 | 1 | 0.97406 | -0.49929 | 0.4 | 1 | 1.1 | 0.9
81 | 1 | 0.0019012 | 0.00047648 | 0 | 0 | 1 | 0.97401 | -0.50032 | 0.4 | 1 | 1.1 | 0.9
82 | 1 | 0.0015194 | 0.00038079 | 0 | 0 | 1 | 0.97337 | -0.51289 | 0.4 | 1 | 1.1 | 0.9
83 | 1 | 0.0013235 | 0.00033169 | 0 | 0 | 1 | 0.97313 | -0.51756 | 0.4 | 1 | 1.1 | 0.9
84 | 1 | 0.023781 | 0.0059601 | 0 | 0 | 1 | 0.97303 | -0.51955 | 0.4 | 1 | 1.1 | 0.9
85 | 1 | 0.065551 | 0.016429 | 0 | 0 | 1 | 0.97266 | -0.5269 | 0.4 | 1 | 1.1 | 0.9

## generator_data
GEN_BUS | PG | QG | QMAX | QMIN | VG | MBASE | GEN_STATUS | PMAX | PMIN
52 | 0.49792 | 0.12709 | 10 | -10 | 1 | 100 | 1 | 10 | 0

## branch_data
F_BUS | T_BUS | BR_R | BR_X | BR_B | RATE_A | RATE_B | RATE_C | TAP | SHIFT | BR_STATUS | ANGMIN | ANGMAX | P_in | Q_in | P_out | Q_out
1 | 2 | 0.48567 | 0.31083 | 8.1557e-10 | 0 | 0 | 0 | 0 | 0 | 1 | -90 | 90 | 0.00094524 | 0.00023682 | -0.00094523 | -0.0002369
1 | 10 | 10.6025 | 6.7856 | 1.7804e-08 | 0 | 0 | 0 | 0 | 0 | 1 | -90 | 90 | -0.0020528 | -0.00051441 | 0.0020533 | 0.00051301
10 | 12 | 1.0832 | 0.69325 | 1.819e-09 | 0 | 0 | 0 | 0 | 0 | 1 | -90 | 90 | -0.003871 | -0.00096833 | 0.0038711 | 0.00096827
10 | 9 | 1.502 | 0.96125 | 2.5222e-09 | 0 | 0 | 0 | 0 | 0 | 1 | -90 | 90 | 0.001111 | 0.00027821 | -0.001111 | -0.00027844
12 | 15 | 4.0858 | 2.6149 | 6.8611e-09 | 0 | 0 | 0 | 0 | 0 | 1 | -90 | 90 | -0.0044052 | -0.0011021 | 0.0044061 | 0.001102
3 | 4 | 0.24831 | 0.15892 | 2.0849e-09 | 0 | 0 | 0 | 0 | 0 | 1 | -90 | 90 | 0.13695 | 0.034735 | -0.1369 | -0.034702
3 | 5 | 0.33419 | 0.21388 | 2.806e-09 | 0 | 0 | 0 | 0 | 0 | 1 | -90 | 90 | -0.13695 | -0.034735 | 0.13702 | 0.034779
4 | 6 | 0.98639 | 0.63129 | 8.2821e-09 | 0 | 0 | 0 | 0 | 0 | 1 | -90 | 90 | 0.13367 | 0.033893 | -0.13348 | -0.033769
5 | 7 | 0.01549 | 0.0099134 | 1.3006e-10 | 0 | 0 | 0 | 0 | 0 | 1 | -90 | 90 | -0.13836 | -0.035115 | 0.13837 | 0.035117
6 | 66 | 0.56005 | 0.35843 | 4.7023e-09 | 0 | 0 | 0 | 0 | 0 | 1 | -90 | 90 | 0.13032 | 0.032979 | -0.13022 | -0.032912
7 | 19 | 0.32689 | 0.20921 | 2.7447e-09 | 0 | 0 | 0 | 0 | 0 | 1 | -90 | 90 | -0.14063 | -0.035685 | 0.1407 | 0.03573
66 | 64 | 0.3113 | 0.19923 | 2.6138e-09 | 0 | 0 | 0 | 0 | 0 | 1 | -90 | 90 | 0.12887 | 0.032574 | -0.12881 | -0.032538
19 | 17 | 0.48636 | 0.31127 | 4.0837e-09 | 0 | 0 | 0 | 0 | 0 | 1 | -90 | 90 | -0.15163 | -0.038469 | 0.15175 | 0.038548
64 | 62 | 0.18436 | 0.11799 | 1.5479e-09 | 0 | 0 | 0 | 0 | 0 | 1 | -90 | 90 | 0.12881 | 0.032538 | -0.12878 | -0.032516
17 | 16 | 0.17423 | 0.11151 | 1.4629e-09 | 0 | 0 | 0 | 0 | 0 | 1 | -90 | 90 | -0.16837 | -0.042712 | 0.16843 | 0.042747
8 | 21 | 22.792 | 14.5869 | 3.8274e-08 | 0 | 0 | 0 | 0 | 0 | 1 | -90 | 90 | 0.0013901 | 0.00034491 | -0.0013896 | -0.00034826
8 | 62 | 10.4212 | 6.6696 | 1.75e-08 | 0 | 0 | 0 | 0 | 0 | 1 | -90 | 90 | -0.0037261 | -0.00093038 | 0.0037277 | 0.00092973
62 | 63 | 0.68819 | 0.44044 | 5.7783e-09 | 0 | 0 | 0 | 0 | 0 | 1 | -90 | 90 | 0.12261 | 0.030975 | -0.1225 | -0.030902
63 | 65 | 0.44123 | 0.28239 | 3.7048e-09 | 0 | 0 | 0 | 0 | 0 | 1 | -90 | 90 | 0.12057 | 0.030418 | -0.1205 | -0.030373
15 | 90 | 2.5523 | 1.6335 | 4.2859e-09 | 0 | 0 | 0 | 0 | 0 | 1 | -90 | 90 | -0.015112 | -0.0037852 | 0.015118 | 0.0037889
15 | 14 | 1.6295 | 1.0429 | 2.7364e-09 | 0 | 0 | 0 | 0 | 0 | 1 | -90 | 90 | 0.0070106 | 0.0017571 | -0.0070097 | -0.0017568
13 | 90 | 4.1918 | 2.6828 | 7.0392e-09 | 0 | 0 | 0 | 0 | 0 | 1 | -90 | 90 | -0.0032435 | -0.0008129 | 0.003244 | 0.00081254
90 | 88 | 2.029 | 1.2986 | 3.4073e-09 | 0 | 0 | 0 | 0 | 0 | 1 | -90 | 90 | -0.021764 | -0.0054539 | 0.021774 | 0.0054604
88 | 89 | 2.1761 | 1.3927 | 3.6543e-09 | 0 | 0 | 0 | 0 | 0 | 1 | -90 | 90 | -0.038631 | -0.0096851 | 0.038667 | 0.0097076
16 | 18 | 0.87275 | 0.55856 | 7.3279e-09 | 0 | 0 | 0 | 0 | 0 | 1 | -90 | 90 | -0.21204 | -0.053727 | 0.21247 | 0.054002
16 | 89 | 3.9551 | 2.5313 | 6.6417e-09 | 0 | 0 | 0 | 0 | 0 | 1 | -90 | 90 | 0.043618 | 0.01098 | -0.043536 | -0.010928
18 | 20 | 1.0915 | 0.69857 | 9.1648e-09 | 0 | 0 | 0 | 0 | 0 | 1 | -90 | 90 | -0.21606 | -0.0549 | 0.21662 | 0.055256
20 | 56 | 1.0673 | 0.68306 | 8.9613e-09 | 0 | 0 | 0 | 0 | 0 | 1 | -90 | 90 | -0.21662 | -0.055256 | 0.21716 | 0.055603
56 | 54 | 0.59916 | 0.38346 | 5.0307e-09 | 0 | 0 | 0 | 0 | 0 | 1 | -90 | 90 | -0.21716 | -0.055603 | 0.21747 | 0.055799
54 | 53 | 0.61055 | 0.39075 | 5.1264e-09 | 0 | 0 | 0 | 0 | 0 | 1 | -90 | 90 | -0.22033 | -0.056517 | 0.22065 | 0.056721
67 | 71 | 0.78812 | 0.5044 | 6.6174e-09 | 0 | 0 | 0 | 0 | 0 | 1 | -90 | 90 | 0.11848 | 0.029833 | -0.11835 | -0.029755
67 | 65 | 0.56634 | 0.36246 | 4.7552e-09 | 0 | 0 | 0 | 0 | 0 | 1 | -90 | 90 | -0.11848 | -0.029833 | 0.11857 | 0.02989
71 | 72 | 1.4739 | 0.94329 | 2.475e-09 | 0 | 0 | 0 | 0 | 0 | 1 | -90 | 90 | 0.01448 | 0.0036307 | -0.014476 | -0.0036288
71 | 73 | 0.23681 | 0.15156 | 1.9884e-09 | 0 | 0 | 0 | 0 | 0 | 1 | -90 | 90 | 0.10387 | 0.026124 | -0.10385 | -0.026106
22 | 23 | 1.9729 | 1.2626 | 3.313e-09 | 0 | 0 | 0 | 0 | 0 | 1 | -90 | 90 | -0.0012752 | -0.00031959 | 0.0012752 | 0.00031928
23 | 24 | 0.050744 | 0.032476 | 8.5213e-11 | 0 | 0 | 0 | 0 | 0 | 1 | -90 | 90 | -0.0031712 | -0.00079445 | 0.0031712 | 0.00079445
24 | 25 | 0.78702 | 0.50369 | 1.3216e-09 | 0 | 0 | 0 | 0 | 0 | 1 | -90 | 90 | -0.0050951 | -0.0012766 | 0.0050954 | 0.0012767
25 | 42 | 0.99016 | 0.6337 | 1.6628e-09 | 0 | 0 | 0 | 0 | 0 | 1 | -90 | 90 | -0.0087133 | -0.0021834 | 0.0087141 | 0.0021837
42 | 33 | 0.22399 | 0.14335 | 3.7614e-10 | 0 | 0 | 0 | 0 | 0 | 1 | -90 | 90 | -0.012899 | -0.0032325 | 0.012899 | 0.0032327
33 | 30 | 0.08832 | 0.056525 | 1.4831e-10 | 0 | 0 | 0 | 0 | 0 | 1 | -90 | 90 | -0.014796 | -0.0037082 | 0.014796 | 0.0037083
26 | 27 | 0.19899 | 0.12735 | 3.3416e-10 | 0 | 0 | 0 | 0 | 0 | 1 | -90 | 90 | -0.022159 | -0.0055559 | 0.02216 | 0.0055565
26 | 28 | 0.039257 | 0.025124 | 6.5922e-11 | 0 | 0 | 0 | 0 | 0 | 1 | -90 | 90 | 0.018304 | 0.0045898 | -0.018304 | -0.0045897
27 | 29 | 3.4458 | 2.2053 | 5.7864e-09 | 0 | 0 | 0 | 0 | 0 | 1 | -90 | 90 | -0.025393 | -0.0063669 | 0.025417 | 0.0063817
28 | 30 | 2.3965 | 1.5337 | 4.0243e-09 | 0 | 0 | 0 | 0 | 0 | 1 | -90 | 90 | 0.016559 | 0.0041524 | -0.016552 | -0.0041483
29 | 31 | 1.8232 | 1.1668 | 3.0616e-09 | 0 | 0 | 0 | 0 | 0 | 1 | -90 | 90 | 0.075822 | 0.019217 | -0.075708 | -0.019145
29 | 32 | 0.21461 | 0.13735 | 3.6039e-10 | 0 | 0 | 0 | 0 | 0 | 1 | -90 | 90 | -0.10124 | -0.025599 | 0.10126 | 0.025614
31 | 45 | 0.6635 | 0.42464 | 1.1142e-09 | 0 | 0 | 0 | 0 | 0 | 1 | -90 | 90 | 0.07165 | 0.018128 | -0.071613 | -0.018104
32 | 49 | 2.0181 | 1.2916 | 3.389e-09 | 0 | 0 | 0 | 0 | 0 | 1 | -90 | 90 | -0.10371 | -0.026227 | 0.10394 | 0.026376
45 | 43 | 1.8482 | 1.1829 | 3.1037e-09 | 0 | 0 | 0 | 0 | 0 | 1 | -90 | 90 | 0.067359 | 0.017038 | -0.067268 | -0.01698
49 | 48 | 2.1026 | 1.3457 | 3.5308e-09 | 0 | 0 | 0 | 0 | 0 | 1 | -90 | 90 | -0.10761 | -0.027296 | 0.10788 | 0.027463
43 | 44 | 1.3759 | 0.88057 | 2.3105e-09 | 0 | 0 | 0 | 0 | 0 | 1 | -90 | 90 | 0.06572 | 0.016592 | -0.065655 | -0.016551
48 | 50 | 0.12639 | 0.080888 | 4.2448e-10 | 0 | 0 | 0 | 0 | 0 | 1 | -90 | 90 | -0.14469 | -0.036691 | 0.14472 | 0.036709
34 | 35 | 1.5375 | 0.984 | 2.5819e-09 | 0 | 0 | 0 | 0 | 0 | 1 | -90 | 90 | -0.028813 | -0.0072247 | 0.028827 | 0.0072335
34 | 36 | 2.5209 | 1.6134 | 4.2333e-09 | 0 | 0 | 0 | 0 | 0 | 1 | -90 | 90 | 0.013799 | 0.0034621 | -0.013794 | -0.0034591
35 | 37 | 1.5174 | 0.97116 | 2.5482e-09 | 0 | 0 | 0 | 0 | 0 | 1 | -90 | 90 | -0.031512 | -0.0079065 | 0.031529 | 0.0079169
36 | 38 | 3.1273 | 2.0015 | 5.2515e-09 | 0 | 0 | 0 | 0 | 0 | 1 | -90 | 90 | 0.013794 | 0.0034591 | -0.013788 | -0.0034554
37 | 39 | 1.2372 | 0.79178 | 2.0775e-09 | 0 | 0 | 0 | 0 | 0 | 1 | -90 | 90 | -0.034001 | -0.0085366 | 0.034017 | 0.0085465
38 | 40 | 2.1725 | 1.3904 | 3.6483e-09 | 0 | 0 | 0 | 0 | 0 | 1 | -90 | 90 | 0.0088847 | 0.002227 | -0.0088828 | -0.0022261
38 | 41 | 1.761 | 1.1271 | 2.9573e-09 | 0 | 0 | 0 | 0 | 0 | 1 | -90 | 90 | 0.0049029 | 0.0012284 | -0.0049024 | -0.0012284
39 | 61 | 1.447 | 0.92605 | 2.4298e-09 | 0 | 0 | 0 | 0 | 0 | 1 | -90 | 90 | -0.039113 | -0.0098236 | 0.039137 | 0.0098389
40 | 69 | 1.7522 | 1.1214 | 2.9424e-09 | 0 | 0 | 0 | 0 | 0 | 1 | -90 | 90 | 0.0072862 | 0.001826 | -0.0072852 | -0.0018256
41 | 68 | 2.0717 | 1.3259 | 3.479e-09 | 0 | 0 | 0 | 0 | 0 | 1 | -90 | 90 | 0.0024978 | 0.00062573 | -0.0024977 | -0.00062597
61 | 59 | 0.76937 | 0.4924 | 1.292e-09 | 0 | 0 | 0 | 0 | 0 | 1 | -90 | 90 | -0.041504 | -0.010432 | 0.041519 | 0.010441
69 | 86 | 1.2649 | 0.80954 | 2.1241e-09 | 0 | 0 | 0 | 0 | 0 | 1 | -90 | 90 | 0.0041397 | 0.0010373 | -0.0041395 | -0.0010374
59 | 60 | 1.8105 | 1.1587 | 3.0403e-09 | 0 | 0 | 0 | 0 | 0 | 1 | -90 | 90 | -0.046438 | -0.011674 | 0.046481 | 0.011701
86 | 87 | 0.77848 | 0.49822 | 1.3073e-09 | 0 | 0 | 0 | 0 | 0 | 1 | -90 | 90 | 0.0031478 | 0.00078883 | -0.0031478 | -0.0007889
44 | 46 | 0.90912 | 0.58183 | 1.5266e-09 | 0 | 0 | 0 | 0 | 0 | 1 | -90 | 90 | 0.06172 | 0.015565 | -0.061683 | -0.015541
46 | 47 | 0.86542 | 0.55387 | 1.4533e-09 | 0 | 0 | 0 | 0 | 0 | 1 | -90 | 90 | 0.055088 | 0.013888 | -0.055059 | -0.01387
47 | 60 | 1.8153 | 1.1618 | 3.0484e-09 | 0 | 0 | 0 | 0 | 0 | 1 | -90 | 90 | 0.049739 | 0.012537 | -0.04969 | -0.012506
50 | 51 | 0.54035 | 0.34583 | 4.537e-09 | 0 | 0 | 0 | 0 | 0 | 1 | -90 | 90 | -0.15151 | -0.038409 | 0.15164 | 0.038493
51 | 52 | 0.083628 | 0.053522 | 7.0217e-10 | 0 | 0 | 0 | 0 | 0 | 1 | -90 | 90 | -0.18146 | -0.045967 | 0.18149 | 0.045986
52 | 70 | 0.5498 | 0.35187 | 4.6163e-09 | 0 | 0 | 0 | 0 | 0 | 1 | -90 | 90 | 0.27428 | 0.070545 | -0.27384 | -0.070263
70 | 58 | 0.021747 | 0.013918 | 1.826e-10 | 0 | 0 | 0 | 0 | 0 | 1 | -90 | 90 | 0.27207 | 0.069819 | -0.27205 | -0.069808
58 | 57 | 0.042539 | 0.027225 | 3.5717e-10 | 0 | 0 | 0 | 0 | 0 | 1 | -90 | 90 | 0.24929 | 0.064103 | -0.24926 | -0.064085
53 | 55 | 0.29609 | 0.1895 | 2.4861e-09 | 0 | 0 | 0 | 0 | 0 | 1 | -90 | 90 | -0.22313 | -0.057341 | 0.22329 | 0.057442
55 | 57 | 0.6267 | 0.40109 | 5.262e-09 | 0 | 0 | 0 | 0 | 0 | 1 | -90 | 90 | -0.22541 | -0.057974 | 0.22575 | 0.058192
72 | 75 | 1.4934 | 0.95579 | 2.5078e-09 | 0 | 0 | 0 | 0 | 0 | 1 | -90 | 90 | 0.010649 | 0.0026696 | -0.010647 | -0.0026686
73 | 78 | 0.37609 | 0.2407 | 3.1578e-09 | 0 | 0 | 0 | 0 | 0 | 1 | -90 | 90 | 0.10194 | 0.02563 | -0.1019 | -0.025602
75 | 74 | 1.1593 | 0.74197 | 1.9468e-09 | 0 | 0 | 0 | 0 | 0 | 1 | -90 | 90 | 0.0087225 | 0.0021862 | -0.0087215 | -0.0021858
78 | 79 | 0.43574 | 0.27887 | 3.6586e-09 | 0 | 0 | 0 | 0 | 0 | 1 | -90 | 90 | 0.098071 | 0.024642 | -0.098024 | -0.024612
74 | 76 | 0.24707 | 0.15813 | 4.149e-10 | 0 | 0 | 0 | 0 | 0 | 1 | -90 | 90 | 0.0071405 | 0.0017895 | -0.0071404 | -0.0017895
79 | 80 | 0.066381 | 0.042484 | 5.5735e-10 | 0 | 0 | 0 | 0 | 0 | 1 | -90 | 90 | 0.096123 | 0.024136 | -0.096116 | -0.024132
76 | 77 | 2.5309 | 1.6198 | 4.25e-09 | 0 | 0 | 0 | 0 | 0 | 1 | -90 | 90 | 0.0055818 | 0.0013989 | -0.0055809 | -0.0013987
80 | 81 | 0.046165 | 0.029545 | 3.8761e-10 | 0 | 0 | 0 | 0 | 0 | 1 | -90 | 90 | 0.094187 | 0.023648 | -0.094183 | -0.023645
81 | 82 | 0.57974 | 0.37103 | 4.8677e-09 | 0 | 0 | 0 | 0 | 0 | 1 | -90 | 90 | 0.092282 | 0.023169 | -0.092226 | -0.023134
82 | 83 | 0.21879 | 0.14003 | 1.8371e-09 | 0 | 0 | 0 | 0 | 0 | 1 | -90 | 90 | 0.090707 | 0.022753 | -0.090687 | -0.02274
83 | 84 | 0.094486 | 0.060471 | 7.9333e-10 | 0 | 0 | 0 | 0 | 0 | 1 | -90 | 90 | 0.089363 | 0.022409 | -0.089355 | -0.022403
84 | 85 | 0.47574 | 0.30447 | 1.5978e-09 | 0 | 0 | 0 | 0 | 0 | 1 | -90 | 90 | 0.065574 | 0.016443 | -0.065551 | -0.016429