## bus_data
BUS_I | BUS_TYPE | Pd | Qd | Gs | Bs | area | Vm | Va | baseKV | zone | Vmax | Vmin
1 | 3 | 0.078639 | 0.019709 | 0 | 0 | 1 | 1 | 0 | 0.4 | 1 | 1.1 | 0.9
2 | 1 | 0.0019218 | 0.00048164 | 0 | 0 | 1 | 0.99481 | -0.098536 | 0.4 | 1 | 1.1 | 0.9
4 | 1 | 0 | 0 | 0 | 0 | 1 | 0.9932 | -0.12912 | 0.4 | 1 | 1.1 | 0.9
3 | 1 | 0 | 0 | 0 | 0 | 1 | 0.97682 | -0.44631 | 0.4 | 1 | 1.1 | 0.9
5 | 1 | 0 | 0 | 0 | 0 | 1 | 0.97774 | -0.42838 | 0.4 | 1 | 1.1 | 0.9
6 | 1 | 0 | 0 | 0 | 0 | 1 | 0.97585 | -0.46531 | 0.4 | 1 | 1.1 | 0.9
59 | 1 | 0.0021145 | 0.00052995 | 0 | 0 | 1 | 0.97155 | -0.55025 | 0.4 | 1 | 1.1 | 0.9
46 | 1 | 0.0013891 | 0.00034814 | 0 | 0 | 1 | 0.97157 | -0.54988 | 0.4 | 1 | 1.1 | 0.9
52 | 1 | 0.0032026 | 0.00080264 | 0 | 0 | 1 | 0.99315 | -0.13013 | 0.4 | 1 | 1.1 | 0.9
51 | 1 | 0.00092428 | 0.00023165 | 0 | 0 | 1 | 0.99146 | -0.16258 | 0.4 | 1 | 1.1 | 0.9
13 | 1 | 0.014773 | 0.0037026 | 0 | 0 | 1 | 0.97644 | -0.45391 | 0.4 | 1 | 1.1 | 0.9
10 | 1 | 0.0022004 | 0.00055148 | 0 | 0 | 1 | 0.97993 | -0.38559 | 0.4 | 1 | 1.1 | 0.9
15 | 1 | 0.0038916 | 0.00097532 | 0 | 0 | 1 | 0.97537 | -0.47482 | 0.4 | 1 | 1.1 | 0.9
45 | 1 | 0.0018494 | 0.0004635 | 0 | 0 | 1 | 0.97177 | -0.54578 | 0.4 | 1 | 1.1 | 0.9
56 | 1 | 0.003652 | 0.00091527 | 0 | 0 | 1 | 0.99292 | -0.13469 | 0.4 | 1 | 1.1 | 0.9
50 | 1 | 0.0017955 | 0.00045 | 0 | 0 | 1 | 0.99095 | -0.17232 | 0.4 | 1 | 1.1 | 0.9
21 | 1 | 0 | 0 | 0 | 0 | 1 | 0.97563 | -0.46986 | 0.4 | 1 | 1.1 | 0.9
8 | 1 | 0 | 0 | 0 | 0 | 1 | 0.98034 | -0.37753 | 0.4 | 1 | 1.1 | 0.9
47 | 1 | 0.0016115 | 0.00040387 | 0 | 0 | 1 | 0.97266 | -0.52827 | 0.4 | 1 | 1.1 | 0.9
7 | 1 | 0.0027182 | 0.00068124 | 0 | 0 | 1 | 0.98024 | -0.37955 | 0.4 | 1 | 1.1 | 0.9
9 | 1 | 0 | 0 | 0 | 0 | 1 | 0.98004 | -0.38342 | 0.4 | 1 | 1.1 | 0.9
11 | 1 | 0 | 0 | 0 | 0 | 1 | 0.9808 | -0.36852 | 0.4 | 1 | 1.1 | 0.9
12 | 1 | 0.0027343 | 0.00068528 | 0 | 0 | 1 | 0.97991 | -0.38602 | 0.4 | 1 | 1.1 | 0.9
27 | 1 | 0.0036199 | 0.00090722 | 0 | 0 | 1 | 0.98227 | -0.33992 | 0.4 | 1 | 1.1 | 0.9
14 | 1 | 0.0026043 | 0.00065269 | 0 | 0 | 1 | 0.97988 | -0.38661 | 0.4 | 1 | 1.1 | 0.9
24 | 1 | 0 | 0 | 0 | 0 | 1 | 0.98312 | -0.32342 | 0.4 | 1 | 1.1 | 0.9
19 | 1 | 0.019908 | 0.0049894 | 0 | 0 | 1 | 0.97518 | -0.47878 | 0.4 | 1 | 1.1 | 0.9
16 | 1 | 0 | 0 | 0 | 0 | 1 | 0.97197 | -0.5418 | 0.4 | 1 | 1.1 | 0.9
17 | 1 | 0 | 0 | 0 | 0 | 1 | 0.9723 | -0.5353 | 0.4 | 1 | 1.1 | 0.9
18 | 1 | 0 | 0 | 0 | 0 | 1 | 0.97124 | -0.55633 | 0.4 | 1 | 1.1 | 0.9
44 | 1 | 0.0023983 | 0.00060107 | 0 | 0 | 1 | 0.97189 | -0.5435 | 0.4 | 1 | 1.1 | 0.9
48 | 1 | 0.00059644 | 0.00014948 | 0 | 0 | 1 | 0.97123 | -0.55653 | 0.4 | 1 | 1.1 | 0.9
42 | 1 | 0.0033768 | 0.00084631 | 0 | 0 | 1 | 0.97079 | -0.56532 | 0.4 | 1 | 1.1 | 0.9
41 | 1 | 0.00074056 | 0.0001856 | 0 | 0 | 1 | 0.97064 | -0.56814 | 0.4 | 1 | 1.1 | 0.9
43 | 1 | 0.0024859 | 0.00062302 | 0 | 0 | 1 | 0.97061 | -0.56885 | 0.4 | 1 | 1.1 | 0.9
20 | 1 | 0.0029139 | 0.0007303 | 0 | 0 | 1 | 0.97513 | -0.4797 | 0.4 | 1 | 1.1 | 0.9
22 | 1 | 0.0018466 | 0.00046281 | 0 | 0 | 1 | 0.98277 | -0.33026 | 0.4 | 1 | 1.1 | 0.9
23 | 1 | 0.002445 | 0.00061279 | 0 | 0 | 1 | 0.98221 | -0.34121 | 0.4 | 1 | 1.1 | 0.9
25 | 1 | 0.0020422 | 0.00051181 | 0 | 0 | 1 | 0.98198 | -0.34574 | 0.4 | 1 | 1.1 | 0.9
26 | 1 | 0.0039796 | 0.00099737 | 0 | 0 | 1 | 0.98437 | -0.29923 | 0.4 | 1 | 1.1 | 0.9
32 | 1 | 0 | 0 | 0 | 0 | 1 | 0.98159 | -0.35338 | 0.4 | 1 | 1.1 | 0.9
37 | 1 | 0.0027436 | 0.00068761 | 0 | 0 | 1 | 0.98447 | -0.29731 | 0.4 | 1 | 1.1 | 0.9
33 | 1 | 0.0045063 | 0.0011294 | 0 | 0 | 1 | 0.9814 | -0.35705 | 0.4 | 1 | 1.1 | 0.9
34 | 1 | 0.0060596 | 0.0015187 | 0 | 0 | 1 | 0.98107 | -0.36356 | 0.4 | 1 | 1.1 | 0.9
38 | 1 | 0.01007 | 0.0025238 | 0 | 0 | 1 | 0.98648 | -0.25845 | 0.4 | 1 | 1.1 | 0.9
28 | 1 | 0.00098906 | 0.00024788 | 0 | 0 | 1 | 0.98628 | -0.26229 | 0.4 | 1 | 1.1 | 0.9
29 | 1 | 0.004037 | 0.0010118 | 0 | 0 | 1 | 0.98633 | -0.26123 | 0.4 | 1 | 1.1 | 0.9
30 | 1 | 0.0058901 | 0.0014762 | 0 | 0 | 1 | 0.98596 | -0.26863 | 0.4 | 1 | 1.1 | 0.9
31 | 1 | 0.0036396 | 0.00091216 | 0 | 0 | 1 | 0.98643 | -0.25942 | 0.4 | 1 | 1.1 | 0.9
39 | 1 | 0 | 0 | 0 | 0 | 1 | 0.98671 | -0.25391 | 0.4 | 1 | 1.1 | 0.9
40 | 1 | 0.016309 | 0.0040873 | 0 | 0 | 1 | 0.98879 | -0.21381 | 0.4 | 1 | 1.1 | 0.9
36 | 1 | 0.0044379 | 0.0011122 | 0 | 0 | 1 | 0.98126 | -0.35984 | 0.4 | 1 | 1.1 | 0.9
49 | 1 | 0.0059201 | 0.0014837 | 0 | 0 | 1 | 0.98966 | -0.197 | 0.4 | 1 | 1.1 | 0.9
54 | 1 | 0.0020998 | 0.00052627 | 0 | 0 | 1 | 0.99276 | -0.13767 | 0.4 | 1 | 1.1 | 0.9
53 | 1 | 0.0025809 | 0.00064682 | 0 | 0 | 1 | 0.99262 | -0.14036 | 0.4 | 1 | 1.1 | 0.9
55 | 1 | 0.0045549 | 0.0011416 | 0 | 0 | 1 | 0.99227 | -0.14727 | 0.4 | 1 | 1.1 | 0.9
57 | 1 | 0.0027923 | 0.00069982 | 0 | 0 | 1 | 0.99227 | -0.14727 | 0.4 | 1 | 1.1 | 0.9
58 | 1 | 0.0062202 | 0.0015589 | 0 | 0 | 1 | 0.99224 | -0.14786 | 0.4 | 1 | 1.1 | 0.9

## generator_data
GEN_BUS | PG | QG | QMAX | QMIN | VG | MBASE | GEN_STATUS | PMAX | PMIN
1 | 0.25808 | 0.065767 | 10 | -10 | 1 | 100 | 1 | 10 | 0

## branch_data
F_BUS | T_BUS | BR_R | BR_X | BR_B | RATE_A | RATE_B | RATE_C | TAP | SHIFT | BR_STATUS | ANGMIN | ANGMAX | P_in | Q_in | P_out | Q_out
1 | 2 | 2.4874 | 1.5919 | 8.3539e-09 | 0 | 0 | 0 | 0 | 0 | 1 | -90 | 90 | 0.17944 | 0.046058 | -0.17858 | -0.045512
2 | 4 | 0.77518 | 0.49611 | 2.6035e-09 | 0 | 0 | 0 | 0 | 0 | 1 | -90 | 90 | 0.17666 | 0.045031 | -0.1764 | -0.044865
4 | 52 | 0.17768 | 0.11372 | 2.9837e-10 | 0 | 0 | 0 | 0 | 0 | 1 | -90 | 90 | 0.025118 | 0.0063002 | -0.025117 | -0.0062995
4 | 51 | 0.98705 | 0.63171 | 3.315e-09 | 0 | 0 | 0 | 0 | 0 | 1 | -90 | 90 | 0.15128 | 0.038564 | -0.15104 | -0.038409
3 | 5 | 3.747 | 2.3981 | 6.2921e-09 | 0 | 0 | 0 | 0 | 0 | 1 | -90 | 90 | -0.020544 | -0.0051748 | 0.020561 | 0.0051855
3 | 6 | 3.9656 | 2.538 | 6.6594e-09 | 0 | 0 | 0 | 0 | 0 | 1 | -90 | 90 | 0.020544 | 0.0051749 | -0.020525 | -0.0051636
5 | 13 | 2.906 | 1.8599 | 4.88e-09 | 0 | 0 | 0 | 0 | 0 | 1 | -90 | 90 | 0.037668 | 0.0094678 | -0.037622 | -0.0094389
5 | 10 | 3.1647 | 2.0254 | 1.0629e-08 | 0 | 0 | 0 | 0 | 0 | 1 | -90 | 90 | -0.058229 | -0.014653 | 0.058348 | 0.014729
6 | 15 | 1.9821 | 1.2685 | 3.3285e-09 | 0 | 0 | 0 | 0 | 0 | 1 | -90 | 90 | 0.020525 | 0.0051636 | -0.020516 | -0.0051579
59 | 46 | 0.74427 | 0.47633 | 1.2498e-09 | 0 | 0 | 0 | 0 | 0 | 1 | -90 | 90 | -0.0021145 | -0.00052998 | 0.0021145 | 0.00052988
46 | 45 | 4.9489 | 3.1673 | 8.3106e-09 | 0 | 0 | 0 | 0 | 0 | 1 | -90 | 90 | -0.0035036 | -0.00087804 | 0.0035043 | 0.00087769
52 | 56 | 0.92002 | 0.58882 | 1.545e-09 | 0 | 0 | 0 | 0 | 0 | 1 | -90 | 90 | 0.021914 | 0.0054969 | -0.021909 | -0.005494
51 | 50 | 0.28868 | 0.18475 | 9.6954e-10 | 0 | 0 | 0 | 0 | 0 | 1 | -90 | 90 | 0.15011 | 0.038177 | -0.15004 | -0.038132
13 | 21 | 2.9835 | 1.9095 | 5.0101e-09 | 0 | 0 | 0 | 0 | 0 | 1 | -90 | 90 | 0.022849 | 0.0057363 | -0.022831 | -0.0057257
10 | 8 | 0.57556 | 0.36836 | 1.933e-09 | 0 | 0 | 0 | 0 | 0 | 1 | -90 | 90 | -0.060549 | -0.01528 | 0.060572 | 0.015295
15 | 47 | 13.7092 | 8.7739 | 2.3022e-08 | 0 | 0 | 0 | 0 | 0 | 1 | -90 | 90 | 0.016624 | 0.0041826 | -0.016582 | -0.0041577
45 | 44 | 1.7964 | 1.1497 | 3.0166e-09 | 0 | 0 | 0 | 0 | 0 | 1 | -90 | 90 | -0.0053536 | -0.0013412 | 0.0053542 | 0.0013413
56 | 54 | 0.72241 | 0.46234 | 1.2131e-09 | 0 | 0 | 0 | 0 | 0 | 1 | -90 | 90 | 0.018257 | 0.0045787 | -0.018255 | -0.0045771
50 | 49 | 0.73864 | 0.47273 | 2.4807e-09 | 0 | 0 | 0 | 0 | 0 | 1 | -90 | 90 | 0.14825 | 0.037682 | -0.14807 | -0.03757
21 | 19 | 1.6672 | 1.067 | 2.7997e-09 | 0 | 0 | 0 | 0 | 0 | 1 | -90 | 90 | 0.022831 | 0.0057257 | -0.022822 | -0.0057198
8 | 11 | 0.56812 | 0.3636 | 1.9081e-09 | 0 | 0 | 0 | 0 | 0 | 1 | -90 | 90 | -0.068631 | -0.017314 | 0.068661 | 0.017333
8 | 7 | 1.0808 | 0.69174 | 1.815e-09 | 0 | 0 | 0 | 0 | 0 | 1 | -90 | 90 | 0.0080592 | 0.0020197 | -0.0080584 | -0.0020194
47 | 17 | 1.9898 | 1.2734 | 3.3414e-09 | 0 | 0 | 0 | 0 | 0 | 1 | -90 | 90 | 0.01497 | 0.0037539 | -0.014965 | -0.003751
7 | 9 | 3.1172 | 1.995 | 5.2346e-09 | 0 | 0 | 0 | 0 | 0 | 1 | -90 | 90 | 0.0053402 | 0.0013381 | -0.0053392 | -0.001338
9 | 12 | 2.1008 | 1.3445 | 3.5278e-09 | 0 | 0 | 0 | 0 | 0 | 1 | -90 | 90 | 0.0053392 | 0.001338 | -0.0053386 | -0.0013379
11 | 27 | 1.8074 | 1.1568 | 6.0704e-09 | 0 | 0 | 0 | 0 | 0 | 1 | -90 | 90 | -0.068661 | -0.017333 | 0.068755 | 0.017393
12 | 14 | 0.9673 | 0.61907 | 1.6244e-09 | 0 | 0 | 0 | 0 | 0 | 1 | -90 | 90 | 0.0026043 | 0.00065259 | -0.0026042 | -0.0006527
27 | 24 | 0.99239 | 0.63513 | 3.333e-09 | 0 | 0 | 0 | 0 | 0 | 1 | -90 | 90 | -0.072375 | -0.0183 | 0.072432 | 0.018336
24 | 26 | 1.1244 | 0.71963 | 3.7764e-09 | 0 | 0 | 0 | 0 | 0 | 1 | -90 | 90 | -0.093801 | -0.023701 | 0.09391 | 0.02377
24 | 22 | 1.3878 | 0.88817 | 2.3304e-09 | 0 | 0 | 0 | 0 | 0 | 1 | -90 | 90 | 0.021369 | 0.0053648 | -0.021362 | -0.0053606
19 | 20 | 1.3396 | 0.85732 | 2.2495e-09 | 0 | 0 | 0 | 0 | 0 | 1 | -90 | 90 | 0.002914 | 0.00073019 | -0.0029139 | -0.00073032
16 | 17 | 3.8203 | 2.445 | 6.4153e-09 | 0 | 0 | 0 | 0 | 0 | 1 | -90 | 90 | -0.0072078 | -0.0018066 | 0.00721 | 0.0018074
16 | 18 | 8.5364 | 5.4633 | 1.4335e-08 | 0 | 0 | 0 | 0 | 0 | 1 | -90 | 90 | 0.0072078 | 0.0018066 | -0.0072028 | -0.0018047
17 | 44 | 4.483 | 2.8691 | 7.5282e-09 | 0 | 0 | 0 | 0 | 0 | 1 | -90 | 90 | 0.0077554 | 0.0019436 | -0.0077524 | -0.0019424
18 | 48 | 1.4191 | 0.90825 | 2.3831e-09 | 0 | 0 | 0 | 0 | 0 | 1 | -90 | 90 | 0.00059643 | 0.00014927 | -0.00059642 | -0.00014949
18 | 42 | 5.7501 | 3.68 | 9.6559e-09 | 0 | 0 | 0 | 0 | 0 | 1 | -90 | 90 | 0.0066064 | 0.0016555 | -0.0066036 | -0.0016546
42 | 41 | 3.6857 | 2.3588 | 6.1893e-09 | 0 | 0 | 0 | 0 | 0 | 1 | -90 | 90 | 0.0032268 | 0.00080821 | -0.0032264 | -0.00080852
41 | 43 | 1.2017 | 0.76911 | 2.018e-09 | 0 | 0 | 0 | 0 | 0 | 1 | -90 | 90 | 0.0024859 | 0.00062291 | -0.0024858 | -0.00062305
22 | 23 | 2.431 | 1.5558 | 4.0822e-09 | 0 | 0 | 0 | 0 | 0 | 1 | -90 | 90 | 0.019515 | 0.0048978 | -0.019505 | -0.0048916
23 | 25 | 1.1477 | 0.73453 | 1.9273e-09 | 0 | 0 | 0 | 0 | 0 | 1 | -90 | 90 | 0.01706 | 0.0042789 | -0.017056 | -0.0042767
25 | 32 | 2.2001 | 1.4081 | 3.6945e-09 | 0 | 0 | 0 | 0 | 0 | 1 | -90 | 90 | 0.015014 | 0.0037649 | -0.015009 | -0.0037617
26 | 37 | 0.085702 | 0.054849 | 2.8783e-10 | 0 | 0 | 0 | 0 | 0 | 1 | -90 | 90 | -0.09789 | -0.024768 | 0.097899 | 0.024773
32 | 33 | 1.7716 | 1.1338 | 2.975e-09 | 0 | 0 | 0 | 0 | 0 | 1 | -90 | 90 | 0.0089463 | 0.0022423 | -0.0089447 | -0.0022416
32 | 34 | 7.2476 | 4.6385 | 1.2171e-08 | 0 | 0 | 0 | 0 | 0 | 1 | -90 | 90 | 0.0060625 | 0.0015194 | -0.0060595 | -0.0015187
37 | 38 | 1.6909 | 1.0822 | 5.6789e-09 | 0 | 0 | 0 | 0 | 0 | 1 | -90 | 90 | -0.10064 | -0.025461 | 0.10083 | 0.025581
33 | 36 | 2.7081 | 1.7332 | 4.5476e-09 | 0 | 0 | 0 | 0 | 0 | 1 | -90 | 90 | 0.0044384 | 0.0011122 | -0.0044378 | -0.0011123
38 | 39 | 0.17997 | 0.11518 | 6.0443e-10 | 0 | 0 | 0 | 0 | 0 | 1 | -90 | 90 | -0.1109 | -0.028105 | 0.11092 | 0.02812
28 | 29 | 0.67354 | 0.43106 | 1.131e-09 | 0 | 0 | 0 | 0 | 0 | 1 | -90 | 90 | -0.0068809 | -0.0017245 | 0.0068813 | 0.0017246
28 | 30 | 4.6892 | 3.0011 | 7.8744e-09 | 0 | 0 | 0 | 0 | 0 | 1 | -90 | 90 | 0.0058918 | 0.0014766 | -0.0058901 | -0.0014762
29 | 31 | 0.72298 | 0.46271 | 1.2141e-09 | 0 | 0 | 0 | 0 | 0 | 1 | -90 | 90 | -0.010918 | -0.0027363 | 0.010919 | 0.0027368
31 | 39 | 1.6498 | 1.0559 | 2.7704e-09 | 0 | 0 | 0 | 0 | 0 | 1 | -90 | 90 | -0.014559 | -0.003649 | 0.014562 | 0.0036512
39 | 40 | 1.4068 | 0.90033 | 4.7247e-09 | 0 | 0 | 0 | 0 | 0 | 1 | -90 | 90 | -0.12549 | -0.031771 | 0.12573 | 0.031926
40 | 49 | 0.52294 | 0.33468 | 1.7563e-09 | 0 | 0 | 0 | 0 | 0 | 1 | -90 | 90 | -0.14204 | -0.036013 | 0.14215 | 0.036086
54 | 53 | 0.73716 | 0.47178 | 1.2379e-09 | 0 | 0 | 0 | 0 | 0 | 1 | -90 | 90 | 0.016155 | 0.0040509 | -0.016153 | -0.0040497
53 | 55 | 2.2457 | 1.4372 | 3.7711e-09 | 0 | 0 | 0 | 0 | 0 | 1 | -90 | 90 | 0.013572 | 0.0034029 | -0.013568 | -0.0034004
55 | 57 | 0.00035458 | 0.00022693 | 5.9543e-13 | 0 | 0 | 0 | 0 | 0 | 1 | -90 | 90 | 0.0090127 | 0.0022588 | -0.0090127 | -0.0022588
57 | 58 | 0.4198 | 0.26867 | 7.0495e-10 | 0 | 0 | 0 | 0 | 0 | 1 | -90 | 90 | 0.0062204 | 0.001559 | -0.0062202 | -0.0015589