## bus_data
BUS_I | BUS_TYPE | Pd | Qd | Gs | Bs | area | Vm | Va | baseKV | zone | Vmax | Vmin
1 | 1 | 0.0054453 | 0.0013647 | 0 | 0 | 1 | 0.9866 | -0.25579 | 0.4 | 1 | 1.1 | 0.9
2 | 1 | 0.0029562 | 0.00074089 | 0 | 0 | 1 | 0.98659 | -0.25613 | 0.4 | 1 | 1.1 | 0.9
3 | 1 | 0.0036026 | 0.00090289 | 0 | 0 | 1 | 0.98662 | -0.25556 | 0.4 | 1 | 1.1 | 0.9
4 | 1 | 0.0038814 | 0.00097276 | 0 | 0 | 1 | 0.98646 | -0.25849 | 0.4 | 1 | 1.1 | 0.9
5 | 1 | 0.0014992 | 0.00037573 | 0 | 0 | 1 | 0.98706 | -0.24686 | 0.4 | 1 | 1.1 | 0.9
55 | 1 | 0 | 0 | 0 | 0 | 1 | 0.98752 | -0.23802 | 0.4 | 1 | 1.1 | 0.9
56 | 1 | 0.0012368 | 0.00030997 | 0 | 0 | 1 | 0.98794 | -0.22989 | 0.4 | 1 | 1.1 | 0.9
54 | 1 | 0.0023013 | 0.00057676 | 0 | 0 | 1 | 0.98694 | -0.24902 | 0.4 | 1 | 1.1 | 0.9
6 | 1 | 0.0035178 | 0.00088164 | 0 | 0 | 1 | 0.98901 | -0.20926 | 0.4 | 1 | 1.1 | 0.9
7 | 1 | 0.0086587 | 0.0021701 | 0 | 0 | 1 | 0.99034 | -0.18389 | 0.4 | 1 | 1.1 | 0.9
8 | 1 | 0.0027681 | 0.00069375 | 0 | 0 | 1 | 0.98878 | -0.21367 | 0.4 | 1 | 1.1 | 0.9
9 | 1 | 0.0039433 | 0.00098829 | 0 | 0 | 1 | 0.9911 | -0.16935 | 0.4 | 1 | 1.1 | 0.9
10 | 1 | 0.00253 | 0.00063408 | 0 | 0 | 1 | 0.98803 | -0.2282 | 0.4 | 1 | 1.1 | 0.9
57 | 1 | 0.0041186 | 0.0010322 | 0 | 0 | 1 | 0.99131 | -0.16525 | 0.4 | 1 | 1.1 | 0.9
12 | 1 | 0.014057 | 0.0035231 | 0 | 0 | 1 | 0.99457 | -0.10316 | 0.4 | 1 | 1.1 | 0.9
11 | 1 | 0.019521 | 0.0048924 | 0 | 0 | 1 | 0.99617 | -0.072727 | 0.4 | 1 | 1.1 | 0.9
13 | 1 | 0.0098605 | 0.0024713 | 0 | 0 | 1 | 0.99655 | -0.06544 | 0.4 | 1 | 1.1 | 0.9
14 | 1 | 0 | 0 | 0 | 0 | 1 | 0.99448 | -0.10487 | 0.4 | 1 | 1.1 | 0.9
15 | 1 | 0.0044322 | 0.0011108 | 0 | 0 | 1 | 0.99735 | -0.050281 | 0.4 | 1 | 1.1 | 0.9
24 | 1 | 0.0041696 | 0.001045 | 0 | 0 | 1 | 0.99417 | -0.11082 | 0.4 | 1 | 1.1 | 0.9
22 | 1 | 0.0028515 | 0.00071464 | 0 | 0 | 1 | 0.99738 | -0.049646 | 0.4 | 1 | 1.1 | 0.9
23 | 1 | 0.0051075 | 0.0012801 | 0 | 0 | 1 | 0.99404 | -0.11325 | 0.4 | 1 | 1.1 | 0.9
48 | 1 | 0.0061447 | 0.00154 | 0 | 0 | 1 | 0.99774 | -0.042765 | 0.4 | 1 | 1.1 | 0.9
16 | 1 | 0.0012029 | 0.00030148 | 0 | 0 | 1 | 0.97166 | -0.54699 | 0.4 | 1 | 1.1 | 0.9
17 | 1 | 0.0012027 | 0.00030142 | 0 | 0 | 1 | 0.97161 | -0.54801 | 0.4 | 1 | 1.1 | 0.9
18 | 1 | 0.0027974 | 0.00070109 | 0 | 0 | 1 | 0.97206 | -0.53908 | 0.4 | 1 | 1.1 | 0.9
19 | 1 | 0.0044527 | 0.001116 | 0 | 0 | 1 | 0.97125 | -0.555 | 0.4 | 1 | 1.1 | 0.9
20 | 1 | 0.004725 | 0.0011842 | 0 | 0 | 1 | 0.97275 | -0.52543 | 0.4 | 1 | 1.1 | 0.9
21 | 1 | 0.0024168 | 0.0006057 | 0 | 0 | 1 | 0.97095 | -0.56101 | 0.4 | 1 | 1.1 | 0.9
50 | 1 | 0.0041462 | 0.0010391 | 0 | 0 | 1 | 0.97293 | -0.52188 | 0.4 | 1 | 1.1 | 0.9
61 | 1 | 0.0084934 | 0.0021287 | 0 | 0 | 1 | 0.97169 | -0.54646 | 0.4 | 1 | 1.1 | 0.9
60 | 1 | 0.0021044 | 0.00052742 | 0 | 0 | 1 | 0.97186 | -0.54302 | 0.4 | 1 | 1.1 | 0.9
51 | 1 | 0.0026767 | 0.00067084 | 0 | 0 | 1 | 0.97068 | -0.56631 | 0.4 | 1 | 1.1 | 0.9
58 | 1 | 0 | 0 | 0 | 0 | 1 | 0.97346 | -0.51148 | 0.4 | 1 | 1.1 | 0.9
52 | 1 | 0.0042112 | 0.0010554 | 0 | 0 | 1 | 0.97067 | -0.56665 | 0.4 | 1 | 1.1 | 0.9
49 | 1 | 0.012747 | 0.0031947 | 0 | 0 | 1 | 0.99869 | -0.024885 | 0.4 | 1 | 1.1 | 0.9
25 | 3 | 0.001393 | 0.00034911 | 0 | 0 | 1 | 1 | 0 | 0.4 | 1 | 1.1 | 0.9
26 | 1 | 0.0022482 | 0.00056344 | 0 | 0 | 1 | 0.99984 | -0.0031309 | 0.4 | 1 | 1.1 | 0.9
27 | 1 | 0.0019003 | 0.00047627 | 0 | 0 | 1 | 0.99983 | -0.0031576 | 0.4 | 1 | 1.1 | 0.9
28 | 1 | 0.0020355 | 0.00051014 | 0 | 0 | 1 | 0.99976 | -0.004647 | 0.4 | 1 | 1.1 | 0.9
29 | 1 | 0.0082098 | 0.0020576 | 0 | 0 | 1 | 0.99894 | -0.020139 | 0.4 | 1 | 1.1 | 0.9
30 | 1 | 0.0010952 | 0.0002745 | 0 | 0 | 1 | 0.97565 | -0.46832 | 0.4 | 1 | 1.1 | 0.9
31 | 1 | 0.0022763 | 0.00057048 | 0 | 0 | 1 | 0.97555 | -0.47043 | 0.4 | 1 | 1.1 | 0.9
32 | 1 | 0 | 0 | 0 | 0 | 1 | 0.97593 | -0.46281 | 0.4 | 1 | 1.1 | 0.9
33 | 1 | 0.0022755 | 0.0005703 | 0 | 0 | 1 | 0.97551 | -0.47115 | 0.4 | 1 | 1.1 | 0.9
34 | 1 | 0.0012225 | 0.00030638 | 0 | 0 | 1 | 0.9764 | -0.45366 | 0.4 | 1 | 1.1 | 0.9
35 | 1 | 0 | 0 | 0 | 0 | 1 | 0.97557 | -0.46989 | 0.4 | 1 | 1.1 | 0.9
37 | 1 | 0.0012235 | 0.00030663 | 0 | 0 | 1 | 0.97706 | -0.44066 | 0.4 | 1 | 1.1 | 0.9
59 | 1 | 0.0010364 | 0.00025975 | 0 | 0 | 1 | 0.97504 | -0.48035 | 0.4 | 1 | 1.1 | 0.9
36 | 1 | 0.0022927 | 0.0005746 | 0 | 0 | 1 | 0.9777 | -0.42832 | 0.4 | 1 | 1.1 | 0.9
63 | 1 | 0.001329 | 0.00033307 | 0 | 0 | 1 | 0.97938 | -0.39554 | 0.4 | 1 | 1.1 | 0.9
68 | 1 | 0.0020646 | 0.00051744 | 0 | 0 | 1 | 0.97942 | -0.39474 | 0.4 | 1 | 1.1 | 0.9
38 | 1 | 0.0022851 | 0.0005727 | 0 | 0 | 1 | 0.97835 | -0.4156 | 0.4 | 1 | 1.1 | 0.9
39 | 1 | 0 | 0 | 0 | 0 | 1 | 0.97979 | -0.38745 | 0.4 | 1 | 1.1 | 0.9
62 | 1 | 0.0031158 | 0.00078088 | 0 | 0 | 1 | 0.97973 | -0.38873 | 0.4 | 1 | 1.1 | 0.9
46 | 1 | 0.0017815 | 0.00044649 | 0 | 0 | 1 | 0.9811 | -0.3619 | 0.4 | 1 | 1.1 | 0.9
69 | 1 | 0.0042907 | 0.0010754 | 0 | 0 | 1 | 0.97951 | -0.39291 | 0.4 | 1 | 1.1 | 0.9
45 | 1 | 0.0016735 | 0.00041942 | 0 | 0 | 1 | 0.98123 | -0.35944 | 0.4 | 1 | 1.1 | 0.9
40 | 1 | 0.0021501 | 0.00053887 | 0 | 0 | 1 | 0.98441 | -0.2979 | 0.4 | 1 | 1.1 | 0.9
41 | 1 | 0.0029396 | 0.00073673 | 0 | 0 | 1 | 0.98515 | -0.28359 | 0.4 | 1 | 1.1 | 0.9
42 | 1 | 0 | 0 | 0 | 0 | 1 | 0.98425 | -0.30103 | 0.4 | 1 | 1.1 | 0.9
43 | 1 | 0.0015717 | 0.0003939 | 0 | 0 | 1 | 0.98552 | -0.27639 | 0.4 | 1 | 1.1 | 0.9
44 | 1 | 0.0024728 | 0.00061974 | 0 | 0 | 1 | 0.98236 | -0.33742 | 0.4 | 1 | 1.1 | 0.9
53 | 1 | 0.0015563 | 0.00039005 | 0 | 0 | 1 | 0.98592 | -0.26874 | 0.4 | 1 | 1.1 | 0.9
47 | 1 | 0.0019487 | 0.00048839 | 0 | 0 | 1 | 0.98184 | -0.34753 | 0.4 | 1 | 1.1 | 0.9
66 | 1 | 0.0073437 | 0.0018405 | 0 | 0 | 1 | 0.97248 | -0.53086 | 0.4 | 1 | 1.1 | 0.9
67 | 1 | 0.013287 | 0.0033301 | 0 | 0 | 1 | 0.97056 | -0.56877 | 0.4 | 1 | 1.1 | 0.9
64 | 1 | 0.0035179 | 0.00088167 | 0 | 0 | 1 | 0.9724 | -0.5323 | 0.4 | 1 | 1.1 | 0.9

## generator_data
GEN_BUS | PG | QG | QMAX | QMIN | VG | MBASE | GEN_STATUS | PMAX | PMIN
25 | 0.24751 | 0.063257 | 10 | -10 | 1 | 100 | 1 | 10 | 0

## branch_data
F_BUS | T_BUS | BR_R | BR_X | BR_B | RATE_A | RATE_B | RATE_C | TAP | SHIFT | BR_STATUS | ANGMIN | ANGMAX | P_in | Q_in | P_out | Q_out
1 | 2 | 0.21654 | 0.13859 | 3.6363e-10 | 0 | 0 | 0 | 0 | 0 | 1 | -90 | 90 | 0.0068381 | 0.0017135 | -0.006838 | -0.0017135
1 | 3 | 0.081518 | 0.052171 | 1.3689e-10 | 0 | 0 | 0 | 0 | 0 | 1 | -90 | 90 | -0.012283 | -0.0030783 | 0.012284 | 0.0030784
2 | 4 | 2.6594 | 1.702 | 4.4659e-09 | 0 | 0 | 0 | 0 | 0 | 1 | -90 | 90 | 0.0038818 | 0.00097261 | -0.0038813 | -0.00097277
3 | 5 | 2.3889 | 1.5289 | 4.0116e-09 | 0 | 0 | 0 | 0 | 0 | 1 | -90 | 90 | -0.015886 | -0.0039813 | 0.015893 | 0.0039851
5 | 55 | 2.2234 | 1.423 | 3.7336e-09 | 0 | 0 | 0 | 0 | 0 | 1 | -90 | 90 | -0.017392 | -0.0043608 | 0.017399 | 0.0043651
55 | 56 | 0.28929 | 0.18515 | 1.4574e-09 | 0 | 0 | 0 | 0 | 0 | 1 | -90 | 90 | -0.1241 | -0.03157 | 0.12415 | 0.031601
55 | 54 | 0.45548 | 0.29151 | 2.2946e-09 | 0 | 0 | 0 | 0 | 0 | 1 | -90 | 90 | 0.1067 | 0.027205 | -0.10664 | -0.027169
56 | 10 | 0.059367 | 0.037995 | 2.9908e-10 | 0 | 0 | 0 | 0 | 0 | 1 | -90 | 90 | -0.12539 | -0.031911 | 0.1254 | 0.031917
54 | 53 | 0.83342 | 0.53339 | 4.1986e-09 | 0 | 0 | 0 | 0 | 0 | 1 | -90 | 90 | 0.10434 | 0.026592 | -0.10424 | -0.026529
6 | 7 | 0.8376 | 0.53606 | 4.2196e-09 | 0 | 0 | 0 | 0 | 0 | 1 | -90 | 90 | -0.13433 | -0.034202 | 0.13449 | 0.034307
6 | 8 | 0.14935 | 0.095585 | 7.524e-10 | 0 | 0 | 0 | 0 | 0 | 1 | -90 | 90 | 0.13081 | 0.03332 | -0.13078 | -0.033302
7 | 9 | 0.45178 | 0.28914 | 2.276e-09 | 0 | 0 | 0 | 0 | 0 | 1 | -90 | 90 | -0.14315 | -0.036477 | 0.14325 | 0.036541
8 | 10 | 0.50247 | 0.32158 | 2.5314e-09 | 0 | 0 | 0 | 0 | 0 | 1 | -90 | 90 | 0.12802 | 0.032609 | -0.12793 | -0.032552
9 | 57 | 0.12415 | 0.079458 | 6.2546e-10 | 0 | 0 | 0 | 0 | 0 | 1 | -90 | 90 | -0.1472 | -0.037529 | 0.14723 | 0.037548
57 | 12 | 1.833 | 1.1731 | 9.2343e-09 | 0 | 0 | 0 | 0 | 0 | 1 | -90 | 90 | -0.15134 | -0.03858 | 0.1518 | 0.03887
12 | 14 | 0.81588 | 0.52216 | 1.3701e-09 | 0 | 0 | 0 | 0 | 0 | 1 | -90 | 90 | 0.0092811 | 0.0023267 | -0.0092803 | -0.0023263
12 | 11 | 0.78124 | 0.49999 | 3.9357e-09 | 0 | 0 | 0 | 0 | 0 | 1 | -90 | 90 | -0.17514 | -0.04472 | 0.1754 | 0.044884
11 | 13 | 0.16841 | 0.10778 | 8.4842e-10 | 0 | 0 | 0 | 0 | 0 | 1 | -90 | 90 | -0.19492 | -0.049777 | 0.19499 | 0.049821
13 | 15 | 0.33367 | 0.21355 | 1.681e-09 | 0 | 0 | 0 | 0 | 0 | 1 | -90 | 90 | -0.20485 | -0.052292 | 0.205 | 0.052388
14 | 24 | 2.8389 | 1.8169 | 4.7672e-09 | 0 | 0 | 0 | 0 | 0 | 1 | -90 | 90 | 0.0092803 | 0.0023263 | -0.0092777 | -0.0023251
15 | 22 | 0.013701 | 0.0087688 | 6.9024e-11 | 0 | 0 | 0 | 0 | 0 | 1 | -90 | 90 | -0.20943 | -0.053499 | 0.20943 | 0.053503
24 | 23 | 2.1071 | 1.3485 | 3.5383e-09 | 0 | 0 | 0 | 0 | 0 | 1 | -90 | 90 | 0.0051081 | 0.0012801 | -0.0051075 | -0.0012801
22 | 48 | 0.14638 | 0.093681 | 7.3742e-10 | 0 | 0 | 0 | 0 | 0 | 1 | -90 | 90 | -0.21229 | -0.054217 | 0.21236 | 0.054263
48 | 49 | 0.37 | 0.2368 | 1.864e-09 | 0 | 0 | 0 | 0 | 0 | 1 | -90 | 90 | -0.2185 | -0.055803 | 0.21869 | 0.055923
16 | 17 | 0.152 | 0.097283 | 2.5526e-10 | 0 | 0 | 0 | 0 | 0 | 1 | -90 | 90 | 0.02827 | 0.0070942 | -0.028269 | -0.0070934
16 | 18 | 1.1369 | 0.72761 | 1.9091e-09 | 0 | 0 | 0 | 0 | 0 | 1 | -90 | 90 | -0.029473 | -0.0073957 | 0.029484 | 0.0074026
17 | 19 | 1.0933 | 0.69974 | 1.836e-09 | 0 | 0 | 0 | 0 | 0 | 1 | -90 | 90 | 0.027066 | 0.0067919 | -0.027057 | -0.0067863
18 | 20 | 1.7952 | 1.1489 | 3.0146e-09 | 0 | 0 | 0 | 0 | 0 | 1 | -90 | 90 | -0.032281 | -0.0081037 | 0.032303 | 0.0081169
19 | 21 | 1.1249 | 0.71994 | 1.889e-09 | 0 | 0 | 0 | 0 | 0 | 1 | -90 | 90 | 0.022605 | 0.0056703 | -0.022598 | -0.0056664
20 | 50 | 0.40724 | 0.26063 | 6.8387e-10 | 0 | 0 | 0 | 0 | 0 | 1 | -90 | 90 | -0.037027 | -0.0093011 | 0.037034 | 0.0093051
21 | 51 | 1.1107 | 0.71083 | 1.8651e-09 | 0 | 0 | 0 | 0 | 0 | 1 | -90 | 90 | 0.020181 | 0.0050607 | -0.020176 | -0.0050576
50 | 58 | 1.0737 | 0.68716 | 1.803e-09 | 0 | 0 | 0 | 0 | 0 | 1 | -90 | 90 | -0.04118 | -0.010344 | 0.0412 | 0.010357
61 | 60 | 1.7158 | 1.0981 | 2.8813e-09 | 0 | 0 | 0 | 0 | 0 | 1 | -90 | 90 | -0.0084932 | -0.0021288 | 0.0084946 | 0.0021294
60 | 66 | 4.8581 | 3.1092 | 8.158e-09 | 0 | 0 | 0 | 0 | 0 | 1 | -90 | 90 | -0.010599 | -0.0026568 | 0.010605 | 0.00266
51 | 52 | 0.08032 | 0.051405 | 1.3488e-10 | 0 | 0 | 0 | 0 | 0 | 1 | -90 | 90 | 0.0175 | 0.0043867 | -0.017499 | -0.0043865
58 | 66 | 3.8332 | 2.4533 | 6.437e-09 | 0 | 0 | 0 | 0 | 0 | 1 | -90 | 90 | 0.021486 | 0.0053942 | -0.021467 | -0.0053821
58 | 59 | 2.1161 | 1.3543 | 7.1069e-09 | 0 | 0 | 0 | 0 | 0 | 1 | -90 | 90 | -0.062687 | -0.015751 | 0.06278 | 0.01581
52 | 67 | 0.67449 | 0.43167 | 1.1327e-09 | 0 | 0 | 0 | 0 | 0 | 1 | -90 | 90 | 0.013288 | 0.0033311 | -0.013287 | -0.0033303
49 | 29 | 0.092857 | 0.059428 | 4.6779e-10 | 0 | 0 | 0 | 0 | 0 | 1 | -90 | 90 | -0.23144 | -0.059118 | 0.23149 | 0.059152
25 | 26 | 3.274 | 2.0953 | 5.4979e-09 | 0 | 0 | 0 | 0 | 0 | 1 | -90 | 90 | 0.0042844 | 0.001073 | -0.0042838 | -0.0010731
25 | 27 | 0.059288 | 0.037944 | 2.9868e-10 | 0 | 0 | 0 | 0 | 0 | 1 | -90 | 90 | 0.24183 | 0.061835 | -0.2418 | -0.061812
26 | 28 | 3.3363 | 2.1352 | 5.6025e-09 | 0 | 0 | 0 | 0 | 0 | 1 | -90 | 90 | 0.0020356 | 0.00050967 | -0.0020355 | -0.00051014
27 | 29 | 0.32106 | 0.20548 | 1.6174e-09 | 0 | 0 | 0 | 0 | 0 | 1 | -90 | 90 | 0.2399 | 0.061335 | -0.2397 | -0.06121
30 | 31 | 1.9775 | 1.2656 | 3.3207e-09 | 0 | 0 | 0 | 0 | 0 | 1 | -90 | 90 | 0.0045522 | 0.0011406 | -0.0045518 | -0.0011407
30 | 32 | 4.1602 | 2.6625 | 6.986e-09 | 0 | 0 | 0 | 0 | 0 | 1 | -90 | 90 | -0.0056474 | -0.0014151 | 0.0056489 | 0.0014154
31 | 33 | 1.3564 | 0.86807 | 2.2777e-09 | 0 | 0 | 0 | 0 | 0 | 1 | -90 | 90 | 0.0022756 | 0.00057015 | -0.0022755 | -0.00057032
32 | 34 | 0.56408 | 0.36101 | 2.8417e-09 | 0 | 0 | 0 | 0 | 0 | 1 | -90 | 90 | -0.069519 | -0.017519 | 0.069549 | 0.017538
32 | 35 | 0.47508 | 0.30405 | 2.3934e-09 | 0 | 0 | 0 | 0 | 0 | 1 | -90 | 90 | 0.06387 | 0.016104 | -0.063848 | -0.01609
34 | 37 | 0.78878 | 0.50482 | 3.9737e-09 | 0 | 0 | 0 | 0 | 0 | 1 | -90 | 90 | -0.070772 | -0.017844 | 0.070816 | 0.017872
35 | 59 | 0.70077 | 0.44849 | 3.5303e-09 | 0 | 0 | 0 | 0 | 0 | 1 | -90 | 90 | 0.063848 | 0.01609 | -0.063817 | -0.01607
37 | 36 | 0.7369 | 0.47162 | 3.7124e-09 | 0 | 0 | 0 | 0 | 0 | 1 | -90 | 90 | -0.07204 | -0.018179 | 0.072082 | 0.018206
36 | 38 | 0.73681 | 0.47156 | 3.7119e-09 | 0 | 0 | 0 | 0 | 0 | 1 | -90 | 90 | -0.074375 | -0.01878 | 0.07442 | 0.018809
63 | 68 | 2.5646 | 1.6414 | 4.3067e-09 | 0 | 0 | 0 | 0 | 0 | 1 | -90 | 90 | -0.0013289 | -0.00033307 | 0.001329 | 0.00033269
68 | 69 | 2.3186 | 1.4839 | 3.8936e-09 | 0 | 0 | 0 | 0 | 0 | 1 | -90 | 90 | -0.0033936 | -0.00085015 | 0.0033939 | 0.00084996
38 | 39 | 1.5852 | 1.0145 | 7.9858e-09 | 0 | 0 | 0 | 0 | 0 | 1 | -90 | 90 | -0.076705 | -0.019382 | 0.076809 | 0.019447
39 | 62 | 0.51219 | 0.3278 | 8.6011e-10 | 0 | 0 | 0 | 0 | 0 | 1 | -90 | 90 | 0.010802 | 0.0027072 | -0.010802 | -0.0027068
39 | 46 | 1.2638 | 0.80885 | 6.3669e-09 | 0 | 0 | 0 | 0 | 0 | 1 | -90 | 90 | -0.087611 | -0.022154 | 0.087719 | 0.022222
62 | 69 | 2.3403 | 1.4978 | 3.9299e-09 | 0 | 0 | 0 | 0 | 0 | 1 | -90 | 90 | 0.0076861 | 0.0019259 | -0.0076845 | -0.0019253
46 | 45 | 0.11944 | 0.076442 | 6.0172e-10 | 0 | 0 | 0 | 0 | 0 | 1 | -90 | 90 | -0.0895 | -0.022669 | 0.089511 | 0.022676
45 | 47 | 0.56761 | 0.36327 | 2.8595e-09 | 0 | 0 | 0 | 0 | 0 | 1 | -90 | 90 | -0.091184 | -0.023095 | 0.091237 | 0.023128
40 | 41 | 0.64021 | 0.40974 | 3.2253e-09 | 0 | 0 | 0 | 0 | 0 | 1 | -90 | 90 | -0.098036 | -0.024919 | 0.098103 | 0.024962
40 | 42 | 0.14315 | 0.091617 | 7.2117e-10 | 0 | 0 | 0 | 0 | 0 | 1 | -90 | 90 | 0.095886 | 0.02438 | -0.095871 | -0.024371
41 | 43 | 0.31323 | 0.20047 | 1.578e-09 | 0 | 0 | 0 | 0 | 0 | 1 | -90 | 90 | -0.10104 | -0.025699 | 0.10108 | 0.025721
42 | 44 | 1.6604 | 1.0627 | 8.3649e-09 | 0 | 0 | 0 | 0 | 0 | 1 | -90 | 90 | 0.095871 | 0.024371 | -0.095703 | -0.024265
43 | 53 | 0.32764 | 0.20969 | 1.6506e-09 | 0 | 0 | 0 | 0 | 0 | 1 | -90 | 90 | -0.10265 | -0.026115 | 0.10269 | 0.026139
44 | 47 | 0.47262 | 0.30248 | 2.381e-09 | 0 | 0 | 0 | 0 | 0 | 1 | -90 | 90 | 0.093231 | 0.023645 | -0.093185 | -0.023616
66 | 64 | 1.7314 | 1.1081 | 2.9075e-09 | 0 | 0 | 0 | 0 | 0 | 1 | -90 | 90 | 0.003518 | 0.00088158 | -0.0035178 | -0.0008817