## bus_data
BUS_I | BUS_TYPE | Pd | Qd | Gs | Bs | area | Vm | Va | baseKV | zone | Vmax | Vmin
1 | 1 | 0.0025108 | 0.00062926 | 0 | 0 | 1 | 0.98499 | -0.28828 | 0.4 | 1 | 1.1 | 0.9
2 | 1 | 0.0020663 | 0.00051787 | 0 | 0 | 1 | 0.9847 | -0.29393 | 0.4 | 1 | 1.1 | 0.9
3 | 1 | 0 | 0 | 0 | 0 | 1 | 0.98558 | -0.27691 | 0.4 | 1 | 1.1 | 0.9
4 | 1 | 0.003102 | 0.00077742 | 0 | 0 | 1 | 0.98401 | -0.30753 | 0.4 | 1 | 1.1 | 0.9
5 | 1 | 0.0010518 | 0.00026361 | 0 | 0 | 1 | 0.98504 | -0.28738 | 0.4 | 1 | 1.1 | 0.9
6 | 1 | 0.003885 | 0.00097367 | 0 | 0 | 1 | 0.98631 | -0.26259 | 0.4 | 1 | 1.1 | 0.9
9 | 1 | 0.0022549 | 0.00056514 | 0 | 0 | 1 | 0.9837 | -0.31348 | 0.4 | 1 | 1.1 | 0.9
16 | 1 | 0.0010261 | 0.00025717 | 0 | 0 | 1 | 0.98491 | -0.28999 | 0.4 | 1 | 1.1 | 0.9
53 | 1 | 0 | 0 | 0 | 0 | 1 | 0.98763 | -0.23703 | 0.4 | 1 | 1.1 | 0.9
7 | 1 | 0.0031105 | 0.00077957 | 0 | 0 | 1 | 0.98367 | -0.31418 | 0.4 | 1 | 1.1 | 0.9
17 | 1 | 0.004062 | 0.001018 | 0 | 0 | 1 | 0.98447 | -0.29858 | 0.4 | 1 | 1.1 | 0.9
46 | 1 | 0.0051006 | 0.0012783 | 0 | 0 | 1 | 0.98902 | -0.21017 | 0.4 | 1 | 1.1 | 0.9
52 | 1 | 0 | 0 | 0 | 0 | 1 | 0.98752 | -0.23914 | 0.4 | 1 | 1.1 | 0.9
8 | 1 | 0.0048866 | 0.0012247 | 0 | 0 | 1 | 0.98335 | -0.32039 | 0.4 | 1 | 1.1 | 0.9
10 | 1 | 0.0097748 | 0.0024498 | 0 | 0 | 1 | 0.98323 | -0.32276 | 0.4 | 1 | 1.1 | 0.9
34 | 1 | 0.0028514 | 0.00071462 | 0 | 0 | 1 | 0.98317 | -0.3238 | 0.4 | 1 | 1.1 | 0.9
11 | 1 | 0.0096924 | 0.0024291 | 0 | 0 | 1 | 0.9786 | -0.41243 | 0.4 | 1 | 1.1 | 0.9
12 | 1 | 0.0071648 | 0.0017957 | 0 | 0 | 1 | 0.97947 | -0.39543 | 0.4 | 1 | 1.1 | 0.9
13 | 1 | 0.016532 | 0.0041433 | 0 | 0 | 1 | 0.97817 | -0.42099 | 0.4 | 1 | 1.1 | 0.9
14 | 1 | 0.0039345 | 0.00098608 | 0 | 0 | 1 | 0.98034 | -0.37827 | 0.4 | 1 | 1.1 | 0.9
15 | 1 | 0.0040781 | 0.0010221 | 0 | 0 | 1 | 0.97812 | -0.42192 | 0.4 | 1 | 1.1 | 0.9
54 | 1 | 0.0035948 | 0.00090095 | 0 | 0 | 1 | 0.98134 | -0.35888 | 0.4 | 1 | 1.1 | 0.9
68 | 1 | 0.0013587 | 0.00034052 | 0 | 0 | 1 | 0.98186 | -0.34861 | 0.4 | 1 | 1.1 | 0.9
26 | 1 | 0.0030119 | 0.00075486 | 0 | 0 | 1 | 0.98415 | -0.30483 | 0.4 | 1 | 1.1 | 0.9
25 | 1 | 0.0038365 | 0.00096151 | 0 | 0 | 1 | 0.98409 | -0.30595 | 0.4 | 1 | 1.1 | 0.9
18 | 1 | 0.0012537 | 0.0003142 | 0 | 0 | 1 | 0.98838 | -0.22239 | 0.4 | 1 | 1.1 | 0.9
20 | 1 | 0.00094323 | 0.0002364 | 0 | 0 | 1 | 0.98834 | -0.22301 | 0.4 | 1 | 1.1 | 0.9
24 | 1 | 0.0029442 | 0.0007379 | 0 | 0 | 1 | 0.98844 | -0.22108 | 0.4 | 1 | 1.1 | 0.9
19 | 1 | 0.0042959 | 0.0010767 | 0 | 0 | 1 | 0.99061 | -0.17917 | 0.4 | 1 | 1.1 | 0.9
21 | 1 | 0 | 0 | 0 | 0 | 1 | 0.99176 | -0.15703 | 0.4 | 1 | 1.1 | 0.9
22 | 1 | 0.0023173 | 0.00058076 | 0 | 0 | 1 | 0.98917 | -0.20705 | 0.4 | 1 | 1.1 | 0.9
32 | 1 | 0.0072605 | 0.0018196 | 0 | 0 | 1 | 0.9873 | -0.24315 | 0.4 | 1 | 1.1 | 0.9
23 | 1 | 0.0023502 | 0.00058901 | 0 | 0 | 1 | 0.98912 | -0.2079 | 0.4 | 1 | 1.1 | 0.9
33 | 1 | 0.002875 | 0.00072054 | 0 | 0 | 1 | 0.98595 | -0.26951 | 0.4 | 1 | 1.1 | 0.9
55 | 1 | 0.0030349 | 0.00076062 | 0 | 0 | 1 | 0.98506 | -0.28681 | 0.4 | 1 | 1.1 | 0.9
39 | 1 | 0.0060396 | 0.0015137 | 0 | 0 | 1 | 0.99081 | -0.17535 | 0.4 | 1 | 1.1 | 0.9
37 | 1 | 0.0037307 | 0.000935 | 0 | 0 | 1 | 0.99438 | -0.10686 | 0.4 | 1 | 1.1 | 0.9
76 | 1 | 0.0015272 | 0.00038275 | 0 | 0 | 1 | 0.99003 | -0.19019 | 0.4 | 1 | 1.1 | 0.9
38 | 1 | 0 | 0 | 0 | 0 | 1 | 0.99551 | -0.08525 | 0.4 | 1 | 1.1 | 0.9
27 | 1 | 0.0028321 | 0.00070979 | 0 | 0 | 1 | 0.98405 | -0.30667 | 0.4 | 1 | 1.1 | 0.9
28 | 1 | 0.011774 | 0.0029508 | 0 | 0 | 1 | 0.98157 | -0.3544 | 0.4 | 1 | 1.1 | 0.9
29 | 1 | 0.0057872 | 0.0014504 | 0 | 0 | 1 | 0.98217 | -0.34267 | 0.4 | 1 | 1.1 | 0.9
31 | 1 | 0 | 0 | 0 | 0 | 1 | 0.98247 | -0.3367 | 0.4 | 1 | 1.1 | 0.9
79 | 1 | 0.0012032 | 0.00030155 | 0 | 0 | 1 | 0.98256 | -0.33493 | 0.4 | 1 | 1.1 | 0.9
77 | 1 | 0.0079292 | 0.0019872 | 0 | 0 | 1 | 0.98229 | -0.34032 | 0.4 | 1 | 1.1 | 0.9
67 | 1 | 0 | 0 | 0 | 0 | 1 | 0.98275 | -0.3312 | 0.4 | 1 | 1.1 | 0.9
56 | 1 | 0.0020864 | 0.00052289 | 0 | 0 | 1 | 0.9844 | -0.29966 | 0.4 | 1 | 1.1 | 0.9
35 | 1 | 0.0019695 | 0.00049361 | 0 | 0 | 1 | 0.98227 | -0.34117 | 0.4 | 1 | 1.1 | 0.9
36 | 1 | 0.0038537 | 0.00096583 | 0 | 0 | 1 | 0.98235 | -0.33977 | 0.4 | 1 | 1.1 | 0.9
57 | 1 | 0.001403 | 0.00035164 | 0 | 0 | 1 | 0.98417 | -0.30412 | 0.4 | 1 | 1.1 | 0.9
71 | 1 | 0.0019641 | 0.00049225 | 0 | 0 | 1 | 0.98405 | -0.30646 | 0.4 | 1 | 1.1 | 0.9
72 | 1 | 0.005898 | 0.0014782 | 0 | 0 | 1 | 0.98325 | -0.32213 | 0.4 | 1 | 1.1 | 0.9
75 | 1 | 0.0050376 | 0.0012626 | 0 | 0 | 1 | 0.98257 | -0.33541 | 0.4 | 1 | 1.1 | 0.9
74 | 1 | 0.0022112 | 0.00055419 | 0 | 0 | 1 | 0.98302 | -0.32657 | 0.4 | 1 | 1.1 | 0.9
73 | 1 | 0.0048083 | 0.0012051 | 0 | 0 | 1 | 0.98277 | -0.33147 | 0.4 | 1 | 1.1 | 0.9
42 | 1 | 0.002253 | 0.00056465 | 0 | 0 | 1 | 0.98234 | -0.33984 | 0.4 | 1 | 1.1 | 0.9
40 | 3 | 0.0032195 | 0.00080689 | 0 | 0 | 1 | 1 | 0 | 0.4 | 1 | 1.1 | 0.9
41 | 1 | 0.0056674 | 0.0014204 | 0 | 0 | 1 | 0.99507 | -0.093745 | 0.4 | 1 | 1.1 | 0.9
47 | 1 | 0.0033005 | 0.00082718 | 0 | 0 | 1 | 0.99948 | -0.010075 | 0.4 | 1 | 1.1 | 0.9
44 | 1 | 0.0043539 | 0.0010912 | 0 | 0 | 1 | 0.99349 | -0.12403 | 0.4 | 1 | 1.1 | 0.9
66 | 1 | 0.0036257 | 0.00090868 | 0 | 0 | 1 | 0.9894 | -0.2025 | 0.4 | 1 | 1.1 | 0.9
48 | 1 | 0.0039998 | 0.0010024 | 0 | 0 | 1 | 0.99927 | -0.014122 | 0.4 | 1 | 1.1 | 0.9
43 | 1 | 0.0032376 | 0.00081142 | 0 | 0 | 1 | 0.99229 | -0.14694 | 0.4 | 1 | 1.1 | 0.9
45 | 1 | 0.0060411 | 0.001514 | 0 | 0 | 1 | 0.99187 | -0.15506 | 0.4 | 1 | 1.1 | 0.9
49 | 1 | 0.005205 | 0.0013045 | 0 | 0 | 1 | 0.99925 | -0.014479 | 0.4 | 1 | 1.1 | 0.9
80 | 1 | 0.0081246 | 0.0020362 | 0 | 0 | 1 | 0.9992 | -0.015289 | 0.4 | 1 | 1.1 | 0.9
50 | 1 | 0.0030173 | 0.00075621 | 0 | 0 | 1 | 0.98732 | -0.24305 | 0.4 | 1 | 1.1 | 0.9
51 | 1 | 0.0065064 | 0.0016307 | 0 | 0 | 1 | 0.98708 | -0.24777 | 0.4 | 1 | 1.1 | 0.9
69 | 1 | 0 | 0 | 0 | 0 | 1 | 0.98198 | -0.34627 | 0.4 | 1 | 1.1 | 0.9
58 | 1 | 0.0082499 | 0.0020676 | 0 | 0 | 1 | 0.9805 | -0.37514 | 0.4 | 1 | 1.1 | 0.9
59 | 1 | 0.0023463 | 0.00058805 | 0 | 0 | 1 | 0.98148 | -0.35608 | 0.4 | 1 | 1.1 | 0.9
60 | 1 | 0 | 0 | 0 | 0 | 1 | 0.97923 | -0.40003 | 0.4 | 1 | 1.1 | 0.9
61 | 1 | 0 | 0 | 0 | 0 | 1 | 0.98157 | -0.35429 | 0.4 | 1 | 1.1 | 0.9
62 | 1 | 0.019091 | 0.0047846 | 0 | 0 | 1 | 0.97879 | -0.40879 | 0.4 | 1 | 1.1 | 0.9
70 | 1 | 0.013778 | 0.003453 | 0 | 0 | 1 | 0.98096 | -0.36617 | 0.4 | 1 | 1.1 | 0.9
63 | 1 | 0.027333 | 0.0068503 | 0 | 0 | 1 | 0.98862 | -0.21749 | 0.4 | 1 | 1.1 | 0.9
64 | 1 | 0.012149 | 0.0030449 | 0 | 0 | 1 | 0.98916 | -0.20711 | 0.4 | 1 | 1.1 | 0.9
65 | 1 | 0.0079664 | 0.0019966 | 0 | 0 | 1 | 0.98498 | -0.28793 | 0.4 | 1 | 1.1 | 0.9

## generator_data
GEN_BUS | PG | QG | QMAX | QMIN | VG | MBASE | GEN_STATUS | PMAX | PMIN
40 | 0.35034 | 0.089596 | 10 | -10 | 1 | 100 | 1 | 10 | 0

## branch_data
F_BUS | T_BUS | BR_R | BR_X | BR_B | RATE_A | RATE_B | RATE_C | TAP | SHIFT | BR_STATUS | ANGMIN | ANGMAX | P_in | Q_in | P_out | Q_out
1 | 2 | 0.87498 | 0.55999 | 1.4693e-09 | 0 | 0 | 0 | 0 | 0 | 1 | -90 | 90 | 0.028085 | 0.0070523 | -0.028077 | -0.0070476
1 | 3 | 1.6186 | 1.0359 | 2.7181e-09 | 0 | 0 | 0 | 0 | 0 | 1 | -90 | 90 | -0.030595 | -0.0076816 | 0.030612 | 0.007692
2 | 4 | 2.2739 | 1.4553 | 3.8185e-09 | 0 | 0 | 0 | 0 | 0 | 1 | -90 | 90 | 0.026011 | 0.0065298 | -0.025994 | -0.0065194
3 | 5 | 2.8779 | 1.8418 | 4.8327e-09 | 0 | 0 | 0 | 0 | 0 | 1 | -90 | 90 | 0.015839 | 0.0039752 | -0.015831 | -0.0039706
3 | 6 | 1.3459 | 0.86136 | 2.2601e-09 | 0 | 0 | 0 | 0 | 0 | 1 | -90 | 90 | -0.046451 | -0.011667 | 0.046483 | 0.011687
4 | 9 | 1.128 | 0.72194 | 1.8943e-09 | 0 | 0 | 0 | 0 | 0 | 1 | -90 | 90 | 0.022892 | 0.0057419 | -0.022885 | -0.005738
5 | 16 | 0.767 | 0.49088 | 1.288e-09 | 0 | 0 | 0 | 0 | 0 | 1 | -90 | 90 | 0.014779 | 0.003707 | -0.014777 | -0.0037059
6 | 53 | 2.2198 | 1.4207 | 3.7277e-09 | 0 | 0 | 0 | 0 | 0 | 1 | -90 | 90 | -0.050368 | -0.012661 | 0.050429 | 0.0127
9 | 7 | 0.14842 | 0.094989 | 2.4924e-10 | 0 | 0 | 0 | 0 | 0 | 1 | -90 | 90 | 0.020631 | 0.0051728 | -0.02063 | -0.0051724
16 | 17 | 2.7176 | 1.7393 | 4.5636e-09 | 0 | 0 | 0 | 0 | 0 | 1 | -90 | 90 | 0.013751 | 0.0034488 | -0.013746 | -0.0034456
53 | 46 | 1.9667 | 1.2587 | 3.3026e-09 | 0 | 0 | 0 | 0 | 0 | 1 | -90 | 90 | -0.059957 | -0.015088 | 0.060034 | 0.015137
53 | 52 | 0.96898 | 0.62015 | 1.6272e-09 | 0 | 0 | 0 | 0 | 0 | 1 | -90 | 90 | 0.0095278 | 0.0023886 | -0.0095269 | -0.0023881
7 | 8 | 1.5356 | 0.9828 | 2.5787e-09 | 0 | 0 | 0 | 0 | 0 | 1 | -90 | 90 | 0.017519 | 0.0043928 | -0.017514 | -0.0043898
17 | 26 | 2.8038 | 1.7944 | 4.7084e-09 | 0 | 0 | 0 | 0 | 0 | 1 | -90 | 90 | 0.0096837 | 0.0024276 | -0.0096809 | -0.0024262
46 | 45 | 3.7336 | 2.3895 | 6.2697e-09 | 0 | 0 | 0 | 0 | 0 | 1 | -90 | 90 | -0.065135 | -0.016416 | 0.065307 | 0.016525
52 | 50 | 1.7961 | 1.1495 | 3.0161e-09 | 0 | 0 | 0 | 0 | 0 | 1 | -90 | 90 | 0.0095269 | 0.0023881 | -0.0095251 | -0.0023873
8 | 10 | 0.81481 | 0.52148 | 1.3683e-09 | 0 | 0 | 0 | 0 | 0 | 1 | -90 | 90 | 0.012628 | 0.0031651 | -0.012626 | -0.0031643
10 | 34 | 1.5726 | 1.0065 | 2.6408e-09 | 0 | 0 | 0 | 0 | 0 | 1 | -90 | 90 | 0.0028515 | 0.00071446 | -0.0028513 | -0.00071463
11 | 12 | 2.4106 | 1.5428 | 4.0481e-09 | 0 | 0 | 0 | 0 | 0 | 1 | -90 | 90 | -0.030311 | -0.0075997 | 0.030335 | 0.0076151
11 | 13 | 1.7814 | 1.1401 | 2.9914e-09 | 0 | 0 | 0 | 0 | 0 | 1 | -90 | 90 | 0.020618 | 0.0051705 | -0.02061 | -0.0051655
12 | 14 | 1.9714 | 1.2617 | 3.3105e-09 | 0 | 0 | 0 | 0 | 0 | 1 | -90 | 90 | -0.0375 | -0.0094107 | 0.037531 | 0.0094301
13 | 15 | 0.97474 | 0.62384 | 1.6369e-09 | 0 | 0 | 0 | 0 | 0 | 1 | -90 | 90 | 0.0040782 | 0.001022 | -0.004078 | -0.0010221
14 | 54 | 2.0193 | 1.2924 | 3.391e-09 | 0 | 0 | 0 | 0 | 0 | 1 | -90 | 90 | -0.041465 | -0.010416 | 0.041504 | 0.01044
54 | 68 | 0.98587 | 0.63096 | 1.6555e-09 | 0 | 0 | 0 | 0 | 0 | 1 | -90 | 90 | -0.045098 | -0.011341 | 0.045121 | 0.011355
68 | 69 | 0.21846 | 0.13981 | 3.6685e-10 | 0 | 0 | 0 | 0 | 0 | 1 | -90 | 90 | -0.046479 | -0.011696 | 0.046484 | 0.011699
26 | 25 | 0.72871 | 0.46637 | 1.2237e-09 | 0 | 0 | 0 | 0 | 0 | 1 | -90 | 90 | 0.006669 | 0.0016713 | -0.0066686 | -0.0016712
25 | 27 | 1.1105 | 0.71073 | 1.8649e-09 | 0 | 0 | 0 | 0 | 0 | 1 | -90 | 90 | 0.0028322 | 0.00070968 | -0.0028321 | -0.00070979
18 | 20 | 2.8672 | 1.835 | 4.8149e-09 | 0 | 0 | 0 | 0 | 0 | 1 | -90 | 90 | 0.00094326 | 0.00023594 | -0.00094323 | -0.0002364
18 | 24 | 2.6122 | 1.6718 | 4.3865e-09 | 0 | 0 | 0 | 0 | 0 | 1 | -90 | 90 | -0.0021969 | -0.00055014 | 0.002197 | 0.0005498
24 | 32 | 2.1616 | 1.3835 | 3.63e-09 | 0 | 0 | 0 | 0 | 0 | 1 | -90 | 90 | 0.044839 | 0.011304 | -0.044792 | -0.011274
24 | 23 | 1.1591 | 0.74184 | 1.9465e-09 | 0 | 0 | 0 | 0 | 0 | 1 | -90 | 90 | -0.04998 | -0.012592 | 0.050012 | 0.012612
19 | 21 | 1.6588 | 1.0616 | 2.7855e-09 | 0 | 0 | 0 | 0 | 0 | 1 | -90 | 90 | -0.05905 | -0.014906 | 0.059113 | 0.014946
19 | 22 | 2.2479 | 1.4387 | 3.7749e-09 | 0 | 0 | 0 | 0 | 0 | 1 | -90 | 90 | 0.054755 | 0.01383 | -0.054681 | -0.013783
21 | 39 | 0.46068 | 0.29483 | 2.3208e-09 | 0 | 0 | 0 | 0 | 0 | 1 | -90 | 90 | 0.1766 | 0.044819 | -0.17645 | -0.04472
21 | 37 | 0.94797 | 0.6067 | 4.7757e-09 | 0 | 0 | 0 | 0 | 0 | 1 | -90 | 90 | -0.23572 | -0.059765 | 0.23629 | 0.06013
22 | 23 | 0.071529 | 0.045779 | 1.2012e-10 | 0 | 0 | 0 | 0 | 0 | 1 | -90 | 90 | 0.052364 | 0.013202 | -0.052362 | -0.013201
32 | 33 | 3.0755 | 1.9683 | 5.1646e-09 | 0 | 0 | 0 | 0 | 0 | 1 | -90 | 90 | 0.037531 | 0.0094549 | -0.037484 | -0.0094251
33 | 55 | 2.1804 | 1.3955 | 3.6615e-09 | 0 | 0 | 0 | 0 | 0 | 1 | -90 | 90 | 0.034609 | 0.0087046 | -0.034581 | -0.0086867
55 | 56 | 1.774 | 1.1354 | 2.9791e-09 | 0 | 0 | 0 | 0 | 0 | 1 | -90 | 90 | 0.031546 | 0.0079261 | -0.031526 | -0.007914
39 | 76 | 0.38574 | 0.24687 | 1.9433e-09 | 0 | 0 | 0 | 0 | 0 | 1 | -90 | 90 | 0.17041 | 0.043206 | -0.17029 | -0.043129
37 | 38 | 0.40335 | 0.25815 | 2.032e-09 | 0 | 0 | 0 | 0 | 0 | 1 | -90 | 90 | -0.24002 | -0.061064 | 0.24027 | 0.061224
76 | 66 | 0.32246 | 0.20638 | 1.6245e-09 | 0 | 0 | 0 | 0 | 0 | 1 | -90 | 90 | 0.16876 | 0.042746 | -0.16866 | -0.042683
38 | 40 | 1.1818 | 0.75635 | 5.9537e-09 | 0 | 0 | 0 | 0 | 0 | 1 | -90 | 90 | -0.32514 | -0.082752 | 0.32648 | 0.08361
38 | 41 | 0.44799 | 0.28671 | 7.523e-10 | 0 | 0 | 0 | 0 | 0 | 1 | -90 | 90 | 0.084867 | 0.021528 | -0.084832 | -0.021506
28 | 29 | 4.3039 | 2.7545 | 7.2274e-09 | 0 | 0 | 0 | 0 | 0 | 1 | -90 | 90 | -0.011774 | -0.0029508 | 0.01178 | 0.0029544
29 | 31 | 1.4696 | 0.94057 | 2.4679e-09 | 0 | 0 | 0 | 0 | 0 | 1 | -90 | 90 | -0.017567 | -0.0044048 | 0.017572 | 0.0044077
31 | 79 | 0.30064 | 0.19241 | 5.0486e-10 | 0 | 0 | 0 | 0 | 0 | 1 | -90 | 90 | -0.025503 | -0.0063956 | 0.025505 | 0.0063969
31 | 77 | 1.9709 | 1.2614 | 3.3096e-09 | 0 | 0 | 0 | 0 | 0 | 1 | -90 | 90 | 0.0079305 | 0.0019878 | -0.0079291 | -0.0019873
79 | 67 | 0.60454 | 0.38691 | 1.0152e-09 | 0 | 0 | 0 | 0 | 0 | 1 | -90 | 90 | -0.026708 | -0.0066985 | 0.026713 | 0.0067014
67 | 69 | 0.72531 | 0.4642 | 1.218e-09 | 0 | 0 | 0 | 0 | 0 | 1 | -90 | 90 | 0.090096 | 0.022684 | -0.090031 | -0.022643
67 | 65 | 1.6112 | 1.0311 | 2.7056e-09 | 0 | 0 | 0 | 0 | 0 | 1 | -90 | 90 | -0.11681 | -0.029385 | 0.11705 | 0.02954
56 | 57 | 0.65871 | 0.42157 | 1.1062e-09 | 0 | 0 | 0 | 0 | 0 | 1 | -90 | 90 | 0.02944 | 0.0073911 | -0.029434 | -0.0073872
35 | 36 | 3.0597 | 1.9582 | 5.1381e-09 | 0 | 0 | 0 | 0 | 0 | 1 | -90 | 90 | -0.0019695 | -0.00049361 | 0.0019696 | 0.0004932
36 | 75 | 3.2441 | 2.0762 | 5.4477e-09 | 0 | 0 | 0 | 0 | 0 | 1 | -90 | 90 | -0.0058233 | -0.001459 | 0.0058245 | 0.0014593
57 | 71 | 0.36194 | 0.23164 | 6.0779e-10 | 0 | 0 | 0 | 0 | 0 | 1 | -90 | 90 | 0.028031 | 0.0070355 | -0.028027 | -0.0070336
71 | 72 | 2.6096 | 1.6701 | 4.3822e-09 | 0 | 0 | 0 | 0 | 0 | 1 | -90 | 90 | 0.026063 | 0.0065414 | -0.026044 | -0.0065293
72 | 74 | 0.9563 | 0.61203 | 1.6059e-09 | 0 | 0 | 0 | 0 | 0 | 1 | -90 | 90 | 0.020146 | 0.0050511 | -0.020142 | -0.0050486
75 | 73 | 1.2975 | 0.83041 | 2.1789e-09 | 0 | 0 | 0 | 0 | 0 | 1 | -90 | 90 | -0.013116 | -0.0032854 | 0.013118 | 0.0032868
75 | 42 | 8.5003 | 5.4402 | 1.4274e-08 | 0 | 0 | 0 | 0 | 0 | 1 | -90 | 90 | 0.0022534 | 0.00056358 | -0.002253 | -0.00056466
74 | 73 | 1.1836 | 0.75749 | 1.9875e-09 | 0 | 0 | 0 | 0 | 0 | 1 | -90 | 90 | 0.01793 | 0.0044944 | -0.017926 | -0.0044919
40 | 47 | 2.1878 | 1.4002 | 3.6739e-09 | 0 | 0 | 0 | 0 | 0 | 1 | -90 | 90 | 0.020644 | 0.0051785 | -0.020634 | -0.0051725
41 | 44 | 1.7088 | 1.0936 | 2.8695e-09 | 0 | 0 | 0 | 0 | 0 | 1 | -90 | 90 | 0.079165 | 0.020085 | -0.07905 | -0.020012
47 | 48 | 1.0456 | 0.66916 | 1.7558e-09 | 0 | 0 | 0 | 0 | 0 | 1 | -90 | 90 | 0.017333 | 0.0043454 | -0.01733 | -0.0043434
44 | 43 | 1.3648 | 0.87347 | 2.2919e-09 | 0 | 0 | 0 | 0 | 0 | 1 | -90 | 90 | 0.074696 | 0.018921 | -0.074614 | -0.018868
66 | 64 | 0.12346 | 0.079016 | 6.2198e-10 | 0 | 0 | 0 | 0 | 0 | 1 | -90 | 90 | 0.16504 | 0.041774 | -0.165 | -0.041751
48 | 49 | 0.11972 | 0.076622 | 2.0105e-10 | 0 | 0 | 0 | 0 | 0 | 1 | -90 | 90 | 0.01333 | 0.003341 | -0.01333 | -0.0033408
43 | 45 | 0.50487 | 0.32311 | 8.4781e-10 | 0 | 0 | 0 | 0 | 0 | 1 | -90 | 90 | 0.071376 | 0.018057 | -0.071348 | -0.018039
49 | 80 | 0.44608 | 0.28549 | 7.4909e-10 | 0 | 0 | 0 | 0 | 0 | 1 | -90 | 90 | 0.0081249 | 0.0020364 | -0.0081246 | -0.0020362
50 | 51 | 3.1624 | 2.024 | 5.3106e-09 | 0 | 0 | 0 | 0 | 0 | 1 | -90 | 90 | 0.0065078 | 0.0016311 | -0.0065064 | -0.0016307
69 | 61 | 0.79766 | 0.5105 | 1.3395e-09 | 0 | 0 | 0 | 0 | 0 | 1 | -90 | 90 | 0.043547 | 0.010944 | -0.04353 | -0.010933
58 | 59 | 3.0066 | 1.9242 | 5.0488e-09 | 0 | 0 | 0 | 0 | 0 | 1 | -90 | 90 | -0.027371 | -0.0068707 | 0.027396 | 0.0068861
58 | 60 | 5.6109 | 3.591 | 9.4222e-09 | 0 | 0 | 0 | 0 | 0 | 1 | -90 | 90 | 0.019121 | 0.004803 | -0.019098 | -0.0047894
59 | 61 | 0.25959 | 0.16614 | 4.3592e-10 | 0 | 0 | 0 | 0 | 0 | 1 | -90 | 90 | -0.029742 | -0.0074742 | 0.029745 | 0.0074757
60 | 62 | 1.9728 | 1.2626 | 3.3128e-09 | 0 | 0 | 0 | 0 | 0 | 1 | -90 | 90 | 0.019098 | 0.0047894 | -0.01909 | -0.0047846
61 | 70 | 3.7224 | 2.3823 | 6.2508e-09 | 0 | 0 | 0 | 0 | 0 | 1 | -90 | 90 | 0.013785 | 0.0034574 | -0.013777 | -0.003453
63 | 64 | 0.29978 | 0.19186 | 1.0068e-09 | 0 | 0 | 0 | 0 | 0 | 1 | -90 | 90 | -0.15277 | -0.038657 | 0.15285 | 0.038706
63 | 65 | 2.4697 | 1.5806 | 4.1472e-09 | 0 | 0 | 0 | 0 | 0 | 1 | -90 | 90 | 0.12544 | 0.031807 | -0.12502 | -0.031536