## bus_data
BUS_I | BUS_TYPE | Pd | Qd | Gs | Bs | area | Vm | Va | baseKV | zone | Vmax | Vmin
41 | 1 | 0.0039848 | 0.00099869 | 0 | 0 | 1 | 0.98677 | -0.25399 | 0.4 | 1 | 1.1 | 0.9
74 | 1 | 0.0039871 | 0.00099927 | 0 | 0 | 1 | 0.98678 | -0.25376 | 0.4 | 1 | 1.1 | 0.9
60 | 1 | 0.0047792 | 0.0011978 | 0 | 0 | 1 | 0.97974 | -0.39097 | 0.4 | 1 | 1.1 | 0.9
61 | 1 | 0.0015796 | 0.00039589 | 0 | 0 | 1 | 0.98012 | -0.38343 | 0.4 | 1 | 1.1 | 0.9
62 | 1 | 0.0025747 | 0.00064528 | 0 | 0 | 1 | 0.97964 | -0.39284 | 0.4 | 1 | 1.1 | 0.9
121 | 1 | 0.0012767 | 0.00031998 | 0 | 0 | 1 | 0.9815 | -0.35649 | 0.4 | 1 | 1.1 | 0.9
64 | 1 | 0.0014816 | 0.00037133 | 0 | 0 | 1 | 0.98282 | -0.33075 | 0.4 | 1 | 1.1 | 0.9
65 | 1 | 0.00056043 | 0.00014046 | 0 | 0 | 1 | 0.98272 | -0.33261 | 0.4 | 1 | 1.1 | 0.9
66 | 1 | 0.0011164 | 0.00027981 | 0 | 0 | 1 | 0.98283 | -0.33043 | 0.4 | 1 | 1.1 | 0.9
67 | 1 | 0.00066755 | 0.0001673 | 0 | 0 | 1 | 0.98271 | -0.33284 | 0.4 | 1 | 1.1 | 0.9
68 | 1 | 0.0012995 | 0.00032568 | 0 | 0 | 1 | 0.98285 | -0.33 | 0.4 | 1 | 1.1 | 0.9
69 | 1 | 0.00078733 | 0.00019732 | 0 | 0 | 1 | 0.9827 | -0.33295 | 0.4 | 1 | 1.1 | 0.9
70 | 1 | 0 | 0 | 0 | 0 | 1 | 0.9831 | -0.32525 | 0.4 | 1 | 1.1 | 0.9
95 | 1 | 0.00089111 | 0.00022333 | 0 | 0 | 1 | 0.98267 | -0.33354 | 0.4 | 1 | 1.1 | 0.9
92 | 1 | 0.0023774 | 0.00059583 | 0 | 0 | 1 | 0.98402 | -0.30727 | 0.4 | 1 | 1.1 | 0.9
71 | 1 | 0.0068922 | 0.0017273 | 0 | 0 | 1 | 0.98709 | -0.24768 | 0.4 | 1 | 1.1 | 0.9
72 | 1 | 0.0014336 | 0.0003593 | 0 | 0 | 1 | 0.987 | -0.24942 | 0.4 | 1 | 1.1 | 0.9
73 | 1 | 0.007026 | 0.0017609 | 0 | 0 | 1 | 0.98755 | -0.23875 | 0.4 | 1 | 1.1 | 0.9
75 | 1 | 0.0033463 | 0.00083865 | 0 | 0 | 1 | 0.98827 | -0.2247 | 0.4 | 1 | 1.1 | 0.9
76 | 1 | 0 | 0 | 0 | 0 | 1 | 0.98915 | -0.20771 | 0.4 | 1 | 1.1 | 0.9
107 | 1 | 0.0066281 | 0.0016612 | 0 | 0 | 1 | 0.98883 | -0.21397 | 0.4 | 1 | 1.1 | 0.9
93 | 1 | 0 | 0 | 0 | 0 | 1 | 0.98941 | -0.20259 | 0.4 | 1 | 1.1 | 0.9
77 | 1 | 0.0063464 | 0.0015905 | 0 | 0 | 1 | 0.99315 | -0.13188 | 0.4 | 1 | 1.1 | 0.9
78 | 1 | 0.0030336 | 0.0007603 | 0 | 0 | 1 | 0.99299 | -0.13486 | 0.4 | 1 | 1.1 | 0.9
79 | 1 | 0.0015432 | 0.00038676 | 0 | 0 | 1 | 0.99344 | -0.12627 | 0.4 | 1 | 1.1 | 0.9
80 | 1 | 0.0059844 | 0.0014998 | 0 | 0 | 1 | 0.99295 | -0.13562 | 0.4 | 1 | 1.1 | 0.9
81 | 1 | 0.0022485 | 0.00056352 | 0 | 0 | 1 | 0.99393 | -0.11676 | 0.4 | 1 | 1.1 | 0.9
83 | 1 | 0 | 0 | 0 | 0 | 1 | 0.99475 | -0.10096 | 0.4 | 1 | 1.1 | 0.9
103 | 1 | 0.0081719 | 0.0020481 | 0 | 0 | 1 | 0.99544 | -0.087601 | 0.4 | 1 | 1.1 | 0.9
90 | 1 | 0.007827 | 0.0019616 | 0 | 0 | 1 | 0.98445 | -0.29878 | 0.4 | 1 | 1.1 | 0.9
91 | 1 | 0.0070618 | 0.0017698 | 0 | 0 | 1 | 0.98684 | -0.25238 | 0.4 | 1 | 1.1 | 0.9
94 | 1 | 0.0043751 | 0.0010965 | 0 | 0 | 1 | 0.99241 | -0.14489 | 0.4 | 1 | 1.1 | 0.9
108 | 1 | 0.0042035 | 0.0010535 | 0 | 0 | 1 | 0.99705 | -0.056032 | 0.4 | 1 | 1.1 | 0.9
105 | 1 | 0.0026678 | 0.00066861 | 0 | 0 | 1 | 0.98237 | -0.33943 | 0.4 | 1 | 1.1 | 0.9
98 | 1 | 0.0013922 | 0.00034891 | 0 | 0 | 1 | 0.99848 | -0.029181 | 0.4 | 1 | 1.1 | 0.9
99 | 1 | 0.0070496 | 0.0017668 | 0 | 0 | 1 | 0.99641 | -0.068986 | 0.4 | 1 | 1.1 | 0.9
100 | 1 | 0.0005042 | 0.00012637 | 0 | 0 | 1 | 0.99909 | -0.017475 | 0.4 | 1 | 1.1 | 0.9
101 | 1 | 0.0045123 | 0.0011309 | 0 | 0 | 1 | 0.99597 | -0.07728 | 0.4 | 1 | 1.1 | 0.9
102 | 1 | 0.0019652 | 0.00049253 | 0 | 0 | 1 | 0.99951 | -0.0093659 | 0.4 | 1 | 1.1 | 0.9
104 | 1 | 0.0020736 | 0.00051968 | 0 | 0 | 1 | 0.99953 | -0.0089781 | 0.4 | 1 | 1.1 | 0.9
109 | 3 | 0.003096 | 0.00077592 | 0 | 0 | 1 | 1 | 0 | 0.4 | 1 | 1.1 | 0.9
120 | 1 | 0.0031435 | 0.00078783 | 0 | 0 | 1 | 0.98171 | -0.35245 | 0.4 | 1 | 1.1 | 0.9
122 | 1 | 0.003691 | 0.00092506 | 0 | 0 | 1 | 0.98137 | -0.35901 | 0.4 | 1 | 1.1 | 0.9

## generator_data
GEN_BUS | PG | QG | QMAX | QMIN | VG | MBASE | GEN_STATUS | PMAX | PMIN
109 | 0.1349 | 0.034306 | 10 | -10 | 1 | 100 | 1 | 10 | 0

## branch_data
F_BUS | T_BUS | BR_R | BR_X | BR_B | RATE_A | RATE_B | RATE_C | TAP | SHIFT | BR_STATUS | ANGMIN | ANGMAX | P_in | Q_in | P_out | Q_out
41 | 74 | 0.2537 | 0.16237 | 4.2604e-10 | 0 | 0 | 0 | 0 | 0 | 1 | -90 | 90 | -0.0039848 | -0.00099869 | 0.0039848 | 0.00099868
74 | 72 | 2.3795 | 1.5229 | 3.9958e-09 | 0 | 0 | 0 | 0 | 0 | 1 | -90 | 90 | -0.0079719 | -0.001998 | 0.0079736 | 0.0019986
60 | 61 | 4.4118 | 2.8235 | 7.4086e-09 | 0 | 0 | 0 | 0 | 0 | 1 | -90 | 90 | -0.007354 | -0.0018427 | 0.0073567 | 0.0018437
60 | 62 | 3.1326 | 2.0049 | 5.2605e-09 | 0 | 0 | 0 | 0 | 0 | 1 | -90 | 90 | 0.0025749 | 0.00064493 | -0.0025747 | -0.00064529
61 | 121 | 12.9915 | 8.3146 | 2.1816e-08 | 0 | 0 | 0 | 0 | 0 | 1 | -90 | 90 | -0.0089363 | -0.0022396 | 0.0089477 | 0.0022448
121 | 122 | 2.9429 | 1.8835 | 4.942e-09 | 0 | 0 | 0 | 0 | 0 | 1 | -90 | 90 | 0.0036914 | 0.00092488 | -0.003691 | -0.00092507
121 | 120 | 1.2569 | 0.80441 | 2.1107e-09 | 0 | 0 | 0 | 0 | 0 | 1 | -90 | 90 | -0.013916 | -0.0034897 | 0.013919 | 0.0034912
64 | 65 | 3.9879 | 2.5523 | 6.6968e-09 | 0 | 0 | 0 | 0 | 0 | 1 | -90 | 90 | 0.0020155 | 0.00050436 | -0.0020153 | -0.00050489
64 | 66 | 0.40255 | 0.25763 | 6.76e-10 | 0 | 0 | 0 | 0 | 0 | 1 | -90 | 90 | -0.0034971 | -0.0008757 | 0.0034972 | 0.00087567
65 | 67 | 0.66484 | 0.4255 | 1.1164e-09 | 0 | 0 | 0 | 0 | 0 | 1 | -90 | 90 | 0.0014549 | 0.00036443 | -0.0014549 | -0.00036453
66 | 68 | 0.3984 | 0.25497 | 6.6902e-10 | 0 | 0 | 0 | 0 | 0 | 1 | -90 | 90 | -0.0046136 | -0.0011555 | 0.0046137 | 0.0011555
67 | 69 | 0.63846 | 0.40861 | 1.0721e-09 | 0 | 0 | 0 | 0 | 0 | 1 | -90 | 90 | 0.00078733 | 0.00019722 | -0.00078732 | -0.00019733
68 | 70 | 3.4791 | 2.2266 | 5.8424e-09 | 0 | 0 | 0 | 0 | 0 | 1 | -90 | 90 | -0.0059132 | -0.0014812 | 0.0059145 | 0.0014815
70 | 95 | 1.7419 | 1.1148 | 2.9251e-09 | 0 | 0 | 0 | 0 | 0 | 1 | -90 | 90 | 0.020645 | 0.0051855 | -0.020637 | -0.0051806
70 | 92 | 2.9392 | 1.8811 | 4.9357e-09 | 0 | 0 | 0 | 0 | 0 | 1 | -90 | 90 | -0.02656 | -0.0066669 | 0.026583 | 0.0066811
95 | 105 | 1.2903 | 0.8258 | 2.1668e-09 | 0 | 0 | 0 | 0 | 0 | 1 | -90 | 90 | 0.019746 | 0.0049572 | -0.01974 | -0.0049539
92 | 90 | 1.2752 | 0.8161 | 2.1413e-09 | 0 | 0 | 0 | 0 | 0 | 1 | -90 | 90 | -0.02896 | -0.0072769 | 0.028972 | 0.0072842
71 | 72 | 0.80685 | 0.51639 | 1.3549e-09 | 0 | 0 | 0 | 0 | 0 | 1 | -90 | 90 | 0.009408 | 0.0023583 | -0.0094072 | -0.0023579
71 | 73 | 2.3943 | 1.5323 | 4.0206e-09 | 0 | 0 | 0 | 0 | 0 | 1 | -90 | 90 | -0.0163 | -0.0040856 | 0.016307 | 0.0040897
73 | 75 | 2.6342 | 1.6859 | 4.4235e-09 | 0 | 0 | 0 | 0 | 0 | 1 | -90 | 90 | -0.023333 | -0.0058506 | 0.023349 | 0.0058601
75 | 76 | 2.7906 | 1.786 | 4.6862e-09 | 0 | 0 | 0 | 0 | 0 | 1 | -90 | 90 | -0.026695 | -0.0066988 | 0.026717 | 0.0067122
76 | 107 | 4.1386 | 2.6487 | 6.9499e-09 | 0 | 0 | 0 | 0 | 0 | 1 | -90 | 90 | 0.0066301 | 0.0016618 | -0.0066281 | -0.0016612
76 | 93 | 0.67523 | 0.43215 | 1.1339e-09 | 0 | 0 | 0 | 0 | 0 | 1 | -90 | 90 | -0.033347 | -0.0083739 | 0.033355 | 0.0083791
93 | 94 | 3.293 | 2.1075 | 5.5298e-09 | 0 | 0 | 0 | 0 | 0 | 1 | -90 | 90 | -0.077402 | -0.019512 | 0.077616 | 0.019649
93 | 91 | 4.9745 | 3.1837 | 8.3535e-09 | 0 | 0 | 0 | 0 | 0 | 1 | -90 | 90 | 0.044047 | 0.011133 | -0.043942 | -0.011067
77 | 78 | 1.4618 | 0.93553 | 2.4547e-09 | 0 | 0 | 0 | 0 | 0 | 1 | -90 | 90 | 0.0090195 | 0.0022608 | -0.0090182 | -0.0022602
77 | 79 | 1.6124 | 1.032 | 2.7077e-09 | 0 | 0 | 0 | 0 | 0 | 1 | -90 | 90 | -0.015366 | -0.0038513 | 0.01537 | 0.0038537
78 | 80 | 0.56244 | 0.35996 | 9.4448e-10 | 0 | 0 | 0 | 0 | 0 | 1 | -90 | 90 | 0.0059846 | 0.0014999 | -0.0059844 | -0.0014998
79 | 81 | 2.4895 | 1.5933 | 4.1806e-09 | 0 | 0 | 0 | 0 | 0 | 1 | -90 | 90 | -0.016913 | -0.0042404 | 0.016921 | 0.0042449
81 | 83 | 3.6566 | 2.3402 | 6.1404e-09 | 0 | 0 | 0 | 0 | 0 | 1 | -90 | 90 | -0.019169 | -0.0048084 | 0.019184 | 0.0048171
83 | 103 | 3.0934 | 1.9798 | 5.1947e-09 | 0 | 0 | 0 | 0 | 0 | 1 | -90 | 90 | -0.019184 | -0.0048171 | 0.019196 | 0.0048244
103 | 101 | 1.6779 | 1.0739 | 2.8177e-09 | 0 | 0 | 0 | 0 | 0 | 1 | -90 | 90 | -0.027368 | -0.0068725 | 0.027381 | 0.0068808
90 | 91 | 5.4995 | 3.5197 | 9.2351e-09 | 0 | 0 | 0 | 0 | 0 | 1 | -90 | 90 | -0.036799 | -0.0092458 | 0.03688 | 0.0092972
94 | 108 | 4.8366 | 3.0954 | 8.1219e-09 | 0 | 0 | 0 | 0 | 0 | 1 | -90 | 90 | -0.081991 | -0.020745 | 0.082343 | 0.020969
108 | 109 | 2.9222 | 1.8702 | 4.9072e-09 | 0 | 0 | 0 | 0 | 0 | 1 | -90 | 90 | -0.086546 | -0.022023 | 0.086781 | 0.022172
105 | 120 | 3.2998 | 2.1119 | 5.5413e-09 | 0 | 0 | 0 | 0 | 0 | 1 | -90 | 90 | 0.017073 | 0.0042853 | -0.017062 | -0.004279
98 | 99 | 4.5635 | 2.9207 | 7.6634e-09 | 0 | 0 | 0 | 0 | 0 | 1 | -90 | 90 | 0.03903 | 0.0098331 | -0.038956 | -0.0097864
98 | 100 | 1.2991 | 0.8314 | 2.1815e-09 | 0 | 0 | 0 | 0 | 0 | 1 | -90 | 90 | -0.040422 | -0.010182 | 0.040445 | 0.010196
99 | 101 | 1.1585 | 0.74143 | 1.9454e-09 | 0 | 0 | 0 | 0 | 0 | 1 | -90 | 90 | 0.031906 | 0.0080196 | -0.031894 | -0.0080117
100 | 102 | 0.88975 | 0.56944 | 1.4941e-09 | 0 | 0 | 0 | 0 | 0 | 1 | -90 | 90 | -0.040949 | -0.010323 | 0.040965 | 0.010333
102 | 104 | 0.040615 | 0.025994 | 6.8203e-11 | 0 | 0 | 0 | 0 | 0 | 1 | -90 | 90 | -0.04293 | -0.010825 | 0.042931 | 0.010826
104 | 109 | 0.89717 | 0.57419 | 1.5066e-09 | 0 | 0 | 0 | 0 | 0 | 1 | -90 | 90 | -0.045005 | -0.011345 | 0.045024 | 0.011358