## bus_data
BUS_I | BUS_TYPE | Pd | Qd | Gs | Bs | area | Vm | Va | baseKV | zone | Vmax | Vmin
1 | 1 | 0.016592 | 0.0041584 | 0 | 0 | 1 | 0.9838 | -0.31085 | 0.4 | 1 | 1.1 | 0.9
2 | 1 | 0.035628 | 0.0089293 | 0 | 0 | 1 | 0.98425 | -0.30193 | 0.4 | 1 | 1.1 | 0.9
3 | 1 | 0 | 0 | 0 | 0 | 1 | 0.98289 | -0.32839 | 0.4 | 1 | 1.1 | 0.9
4 | 1 | 0 | 0 | 0 | 0 | 1 | 0.98462 | -0.29485 | 0.4 | 1 | 1.1 | 0.9
5 | 1 | 0.020381 | 0.005108 | 0 | 0 | 1 | 0.9824 | -0.33799 | 0.4 | 1 | 1.1 | 0.9
44 | 1 | 0.0014917 | 0.00037385 | 0 | 0 | 1 | 0.9803 | -0.37892 | 0.4 | 1 | 1.1 | 0.9
42 | 1 | 0.0057819 | 0.0014491 | 0 | 0 | 1 | 0.98031 | -0.37866 | 0.4 | 1 | 1.1 | 0.9
20 | 1 | 0 | 0 | 0 | 0 | 1 | 0.98875 | -0.21491 | 0.4 | 1 | 1.1 | 0.9
18 | 1 | 0.075121 | 0.018827 | 0 | 0 | 1 | 0.98904 | -0.20929 | 0.4 | 1 | 1.1 | 0.9
24 | 1 | 0.026742 | 0.0067021 | 0 | 0 | 1 | 0.98101 | -0.36523 | 0.4 | 1 | 1.1 | 0.9
73 | 1 | 0.0055713 | 0.0013963 | 0 | 0 | 1 | 0.98135 | -0.35851 | 0.4 | 1 | 1.1 | 0.9
25 | 1 | 0.0034216 | 0.00085752 | 0 | 0 | 1 | 0.98085 | -0.36825 | 0.4 | 1 | 1.1 | 0.9
43 | 1 | 0.0016553 | 0.00041486 | 0 | 0 | 1 | 0.98003 | -0.38425 | 0.4 | 1 | 1.1 | 0.9
6 | 1 | 0.014885 | 0.0037304 | 0 | 0 | 1 | 0.98383 | -0.31067 | 0.4 | 1 | 1.1 | 0.9
7 | 1 | 0 | 0 | 0 | 0 | 1 | 0.98444 | -0.29872 | 0.4 | 1 | 1.1 | 0.9
8 | 1 | 0 | 0 | 0 | 0 | 1 | 0.98369 | -0.31344 | 0.4 | 1 | 1.1 | 0.9
9 | 1 | 0.010137 | 0.0025405 | 0 | 0 | 1 | 0.98418 | -0.30382 | 0.4 | 1 | 1.1 | 0.9
10 | 1 | 0.012655 | 0.0031715 | 0 | 0 | 1 | 0.98499 | -0.28817 | 0.4 | 1 | 1.1 | 0.9
11 | 1 | 0.0059453 | 0.00149 | 0 | 0 | 1 | 0.98352 | -0.31675 | 0.4 | 1 | 1.1 | 0.9
50 | 1 | 0.0052641 | 0.0013193 | 0 | 0 | 1 | 0.98399 | -0.30765 | 0.4 | 1 | 1.1 | 0.9
30 | 1 | 0.013854 | 0.0034722 | 0 | 0 | 1 | 0.98632 | -0.26212 | 0.4 | 1 | 1.1 | 0.9
51 | 1 | 0.0027112 | 0.00067949 | 0 | 0 | 1 | 0.98329 | -0.32127 | 0.4 | 1 | 1.1 | 0.9
29 | 1 | 0.0098877 | 0.0024781 | 0 | 0 | 1 | 0.98687 | -0.25143 | 0.4 | 1 | 1.1 | 0.9
12 | 1 | 0.0033256 | 0.00083348 | 0 | 0 | 1 | 0.981 | -0.36603 | 0.4 | 1 | 1.1 | 0.9
13 | 1 | 0.0047966 | 0.0012021 | 0 | 0 | 1 | 0.98108 | -0.36451 | 0.4 | 1 | 1.1 | 0.9
14 | 1 | 0 | 0 | 0 | 0 | 1 | 0.98099 | -0.36623 | 0.4 | 1 | 1.1 | 0.9
15 | 1 | 0.011653 | 0.0029205 | 0 | 0 | 1 | 0.98143 | -0.35762 | 0.4 | 1 | 1.1 | 0.9
16 | 1 | 0 | 0 | 0 | 0 | 1 | 0.98099 | -0.36627 | 0.4 | 1 | 1.1 | 0.9
17 | 1 | 0 | 0 | 0 | 0 | 1 | 0.98192 | -0.34806 | 0.4 | 1 | 1.1 | 0.9
83 | 1 | 0.00033142 | 8.3061e-05 | 0 | 0 | 1 | 0.98098 | -0.36647 | 0.4 | 1 | 1.1 | 0.9
80 | 1 | 0.0017539 | 0.00043956 | 0 | 0 | 1 | 0.98255 | -0.33559 | 0.4 | 1 | 1.1 | 0.9
81 | 1 | 0.0036599 | 0.00091726 | 0 | 0 | 1 | 0.98285 | -0.32976 | 0.4 | 1 | 1.1 | 0.9
19 | 1 | 0 | 0 | 0 | 0 | 1 | 0.99016 | -0.18781 | 0.4 | 1 | 1.1 | 0.9
21 | 1 | 0 | 0 | 0 | 0 | 1 | 0.98991 | -0.19255 | 0.4 | 1 | 1.1 | 0.9
23 | 1 | 0 | 0 | 0 | 0 | 1 | 0.99151 | -0.16175 | 0.4 | 1 | 1.1 | 0.9
26 | 1 | 0.0080191 | 0.0020098 | 0 | 0 | 1 | 0.98989 | -0.19307 | 0.4 | 1 | 1.1 | 0.9
22 | 1 | 0 | 0 | 0 | 0 | 1 | 0.99095 | -0.17254 | 0.4 | 1 | 1.1 | 0.9
27 | 1 | 0.0024272 | 0.00060831 | 0 | 0 | 1 | 0.98942 | -0.20203 | 0.4 | 1 | 1.1 | 0.9
41 | 3 | 0.016756 | 0.0041996 | 0 | 0 | 1 | 1 | 0 | 0.4 | 1 | 1.1 | 0.9
28 | 1 | 0.033765 | 0.0084624 | 0 | 0 | 1 | 0.98902 | -0.20987 | 0.4 | 1 | 1.1 | 0.9
40 | 1 | 0.082266 | 0.020618 | 0 | 0 | 1 | 0.99842 | -0.030302 | 0.4 | 1 | 1.1 | 0.9
71 | 1 | 0.0047309 | 0.0011857 | 0 | 0 | 1 | 0.97687 | -0.4461 | 0.4 | 1 | 1.1 | 0.9
72 | 1 | 0.001545 | 0.00038722 | 0 | 0 | 1 | 0.977 | -0.4435 | 0.4 | 1 | 1.1 | 0.9
31 | 1 | 0.0025926 | 0.00064977 | 0 | 0 | 1 | 0.97208 | -0.54043 | 0.4 | 1 | 1.1 | 0.9
32 | 1 | 0 | 0 | 0 | 0 | 1 | 0.97211 | -0.53967 | 0.4 | 1 | 1.1 | 0.9
33 | 1 | 0.0015859 | 0.00039746 | 0 | 0 | 1 | 0.97221 | -0.53774 | 0.4 | 1 | 1.1 | 0.9
84 | 1 | 0.0020661 | 0.00051782 | 0 | 0 | 1 | 0.97203 | -0.54124 | 0.4 | 1 | 1.1 | 0.9
69 | 1 | 0.0032662 | 0.0008186 | 0 | 0 | 1 | 0.97849 | -0.41423 | 0.4 | 1 | 1.1 | 0.9
45 | 1 | 0.0017065 | 0.0004277 | 0 | 0 | 1 | 0.97901 | -0.40417 | 0.4 | 1 | 1.1 | 0.9
68 | 1 | 0.0034652 | 0.00086847 | 0 | 0 | 1 | 0.97847 | -0.41468 | 0.4 | 1 | 1.1 | 0.9
60 | 1 | 0 | 0 | 0 | 0 | 1 | 0.97246 | -0.53279 | 0.4 | 1 | 1.1 | 0.9
74 | 1 | 0.0027293 | 0.00068403 | 0 | 0 | 1 | 0.97211 | -0.53982 | 0.4 | 1 | 1.1 | 0.9
59 | 1 | 0.0013643 | 0.00034192 | 0 | 0 | 1 | 0.97274 | -0.52735 | 0.4 | 1 | 1.1 | 0.9
34 | 1 | 0.013465 | 0.0033747 | 0 | 0 | 1 | 0.99538 | -0.088769 | 0.4 | 1 | 1.1 | 0.9
35 | 1 | 0.0035829 | 0.00089795 | 0 | 0 | 1 | 0.9958 | -0.080684 | 0.4 | 1 | 1.1 | 0.9
36 | 1 | 0 | 0 | 0 | 0 | 1 | 0.9943 | -0.10965 | 0.4 | 1 | 1.1 | 0.9
37 | 1 | 0.0021356 | 0.00053524 | 0 | 0 | 1 | 0.99705 | -0.056619 | 0.4 | 1 | 1.1 | 0.9
38 | 1 | 0 | 0 | 0 | 0 | 1 | 0.99424 | -0.1108 | 0.4 | 1 | 1.1 | 0.9
39 | 1 | 0.00266 | 0.00066665 | 0 | 0 | 1 | 0.99347 | -0.12566 | 0.4 | 1 | 1.1 | 0.9
70 | 1 | 0.0023978 | 0.00060095 | 0 | 0 | 1 | 0.994 | -0.11546 | 0.4 | 1 | 1.1 | 0.9
67 | 1 | 0.0025276 | 0.00063348 | 0 | 0 | 1 | 0.99416 | -0.11233 | 0.4 | 1 | 1.1 | 0.9
65 | 1 | 0.0042487 | 0.0010648 | 0 | 0 | 1 | 0.99293 | -0.136 | 0.4 | 1 | 1.1 | 0.9
75 | 1 | 0.0032876 | 0.00082396 | 0 | 0 | 1 | 0.99398 | -0.11583 | 0.4 | 1 | 1.1 | 0.9
64 | 1 | 0.001988 | 0.00049823 | 0 | 0 | 1 | 0.99259 | -0.14264 | 0.4 | 1 | 1.1 | 0.9
55 | 1 | 0.0021759 | 0.00054533 | 0 | 0 | 1 | 0.97802 | -0.42343 | 0.4 | 1 | 1.1 | 0.9
46 | 1 | 0.0017907 | 0.0004488 | 0 | 0 | 1 | 0.9752 | -0.47882 | 0.4 | 1 | 1.1 | 0.9
53 | 1 | 0.0040733 | 0.0010209 | 0 | 0 | 1 | 0.97759 | -0.43194 | 0.4 | 1 | 1.1 | 0.9
47 | 1 | 0 | 0 | 0 | 0 | 1 | 0.97382 | -0.50591 | 0.4 | 1 | 1.1 | 0.9
48 | 1 | 0.0013283 | 0.00033289 | 0 | 0 | 1 | 0.97327 | -0.51688 | 0.4 | 1 | 1.1 | 0.9
49 | 1 | 0.0016033 | 0.00040183 | 0 | 0 | 1 | 0.97349 | -0.51251 | 0.4 | 1 | 1.1 | 0.9
58 | 1 | 0.001656 | 0.00041502 | 0 | 0 | 1 | 0.97315 | -0.51915 | 0.4 | 1 | 1.1 | 0.9
63 | 1 | 0.0023442 | 0.0005875 | 0 | 0 | 1 | 0.97342 | -0.51396 | 0.4 | 1 | 1.1 | 0.9
57 | 1 | 0.0013796 | 0.00034576 | 0 | 0 | 1 | 0.97274 | -0.52729 | 0.4 | 1 | 1.1 | 0.9
61 | 1 | 0.0013129 | 0.00032905 | 0 | 0 | 1 | 0.97337 | -0.5149 | 0.4 | 1 | 1.1 | 0.9
82 | 1 | 0.0032467 | 0.00081369 | 0 | 0 | 1 | 0.98321 | -0.32273 | 0.4 | 1 | 1.1 | 0.9
52 | 1 | 0.0017171 | 0.00043034 | 0 | 0 | 1 | 0.97739 | -0.43596 | 0.4 | 1 | 1.1 | 0.9
54 | 1 | 0.0045658 | 0.0011443 | 0 | 0 | 1 | 0.97711 | -0.44147 | 0.4 | 1 | 1.1 | 0.9
56 | 1 | 0 | 0 | 0 | 0 | 1 | 0.97704 | -0.44268 | 0.4 | 1 | 1.1 | 0.9
79 | 1 | 0.0024687 | 0.0006187 | 0 | 0 | 1 | 0.97201 | -0.54168 | 0.4 | 1 | 1.1 | 0.9
62 | 1 | 0.0019224 | 0.00048181 | 0 | 0 | 1 | 0.97334 | -0.51543 | 0.4 | 1 | 1.1 | 0.9
66 | 1 | 0.019787 | 0.0049592 | 0 | 0 | 1 | 0.99248 | -0.14472 | 0.4 | 1 | 1.1 | 0.9
76 | 1 | 0.0020621 | 0.00051682 | 0 | 0 | 1 | 0.97172 | -0.54752 | 0.4 | 1 | 1.1 | 0.9
77 | 1 | 0.0016899 | 0.00042352 | 0 | 0 | 1 | 0.97173 | -0.54737 | 0.4 | 1 | 1.1 | 0.9
78 | 1 | 0 | 0 | 0 | 0 | 1 | 0.97192 | -0.54347 | 0.4 | 1 | 1.1 | 0.9

## generator_data
GEN_BUS | PG | QG | QMAX | QMIN | VG | MBASE | GEN_STATUS | PMAX | PMIN
41 | 0.55937 | 0.14267 | 10 | -10 | 1 | 100 | 1 | 10 | 0

## branch_data
F_BUS | T_BUS | BR_R | BR_X | BR_B | RATE_A | RATE_B | RATE_C | TAP | SHIFT | BR_STATUS | ANGMIN | ANGMAX | P_in | Q_in | P_out | Q_out
1 | 2 | 0.27889 | 0.17849 | 1.405e-09 | 0 | 0 | 0 | 0 | 0 | 1 | -90 | 90 | -0.13939 | -0.035161 | 0.13945 | 0.035199
1 | 3 | 0.62198 | 0.39807 | 3.1334e-09 | 0 | 0 | 0 | 0 | 0 | 1 | -90 | 90 | 0.1228 | 0.031003 | -0.1227 | -0.030937
2 | 4 | 0.17627 | 0.11281 | 8.8803e-10 | 0 | 0 | 0 | 0 | 0 | 1 | -90 | 90 | -0.17508 | -0.044128 | 0.17514 | 0.044166
3 | 5 | 0.33998 | 0.21758 | 1.7127e-09 | 0 | 0 | 0 | 0 | 0 | 1 | -90 | 90 | 0.1227 | 0.030937 | -0.12264 | -0.030901
4 | 20 | 1.9997 | 1.2798 | 1.0074e-08 | 0 | 0 | 0 | 0 | 0 | 1 | -90 | 90 | -0.17514 | -0.044166 | 0.17581 | 0.044596
5 | 24 | 3.9021 | 2.4973 | 6.5526e-09 | 0 | 0 | 0 | 0 | 0 | 1 | -90 | 90 | 0.030203 | 0.0075839 | -0.030164 | -0.0075595
5 | 73 | 1.2372 | 0.7918 | 6.2327e-09 | 0 | 0 | 0 | 0 | 0 | 1 | -90 | 90 | 0.072058 | 0.018209 | -0.071987 | -0.018165
44 | 42 | 0.74413 | 0.47624 | 1.2496e-09 | 0 | 0 | 0 | 0 | 0 | 1 | -90 | 90 | -0.0014917 | -0.00037386 | 0.0014917 | 0.00037375
42 | 43 | 0.40895 | 0.26173 | 2.0602e-09 | 0 | 0 | 0 | 0 | 0 | 1 | -90 | 90 | 0.059078 | 0.014905 | -0.059062 | -0.014895
42 | 73 | 1.3149 | 0.84156 | 6.6244e-09 | 0 | 0 | 0 | 0 | 0 | 1 | -90 | 90 | -0.066352 | -0.016728 | 0.066416 | 0.016768
20 | 18 | 0.14123 | 0.090384 | 7.1146e-10 | 0 | 0 | 0 | 0 | 0 | 1 | -90 | 90 | -0.17581 | -0.044596 | 0.17586 | 0.044626
18 | 19 | 0.37789 | 0.24185 | 1.9037e-09 | 0 | 0 | 0 | 0 | 0 | 1 | -90 | 90 | -0.25098 | -0.063453 | 0.25124 | 0.063619
24 | 25 | 3.8038 | 2.4344 | 6.3876e-09 | 0 | 0 | 0 | 0 | 0 | 1 | -90 | 90 | 0.003422 | 0.00085724 | -0.0034215 | -0.00085753
43 | 45 | 1.4988 | 0.9592 | 5.0336e-09 | 0 | 0 | 0 | 0 | 0 | 1 | -90 | 90 | 0.057407 | 0.014481 | -0.057352 | -0.014446
6 | 7 | 2.4902 | 1.5938 | 4.1818e-09 | 0 | 0 | 0 | 0 | 0 | 1 | -90 | 90 | -0.020832 | -0.0052209 | 0.020843 | 0.0052281
6 | 8 | 2.0205 | 1.2931 | 3.393e-09 | 0 | 0 | 0 | 0 | 0 | 1 | -90 | 90 | 0.005947 | 0.0014904 | -0.0059462 | -0.0014903
7 | 9 | 0.47249 | 0.3024 | 7.9345e-10 | 0 | 0 | 0 | 0 | 0 | 1 | -90 | 90 | 0.046958 | 0.011797 | -0.046947 | -0.011789
7 | 10 | 0.67667 | 0.43307 | 1.1363e-09 | 0 | 0 | 0 | 0 | 0 | 1 | -90 | 90 | -0.067802 | -0.017025 | 0.067836 | 0.017046
8 | 11 | 2.4184 | 1.5478 | 4.0612e-09 | 0 | 0 | 0 | 0 | 0 | 1 | -90 | 90 | 0.0059462 | 0.0014903 | -0.0059452 | -0.00149
9 | 50 | 0.45197 | 0.28926 | 7.5898e-10 | 0 | 0 | 0 | 0 | 0 | 1 | -90 | 90 | 0.03681 | 0.0092488 | -0.036803 | -0.0092445
10 | 30 | 1.4114 | 0.90327 | 2.3701e-09 | 0 | 0 | 0 | 0 | 0 | 1 | -90 | 90 | -0.08049 | -0.020218 | 0.080591 | 0.020282
50 | 51 | 1.8769 | 1.2012 | 3.1519e-09 | 0 | 0 | 0 | 0 | 0 | 1 | -90 | 90 | 0.031539 | 0.0079252 | -0.031519 | -0.0079124
30 | 29 | 0.49506 | 0.31684 | 8.3135e-10 | 0 | 0 | 0 | 0 | 0 | 1 | -90 | 90 | -0.094445 | -0.023754 | 0.094493 | 0.023785
51 | 82 | 0.21899 | 0.14016 | 3.6775e-10 | 0 | 0 | 0 | 0 | 0 | 1 | -90 | 90 | 0.028808 | 0.0072329 | -0.028806 | -0.0072317
29 | 28 | 1.7466 | 1.1178 | 2.933e-09 | 0 | 0 | 0 | 0 | 0 | 1 | -90 | 90 | -0.10438 | -0.026263 | 0.10459 | 0.026395
12 | 13 | 1.7995 | 1.1517 | 3.0218e-09 | 0 | 0 | 0 | 0 | 0 | 1 | -90 | 90 | -0.003657 | -0.00091563 | 0.0036573 | 0.00091551
12 | 14 | 2.62 | 1.6768 | 4.3997e-09 | 0 | 0 | 0 | 0 | 0 | 1 | -90 | 90 | 0.00033142 | 8.2145e-05 | -0.00033142 | -8.2567e-05
13 | 15 | 3.5118 | 2.2475 | 5.8972e-09 | 0 | 0 | 0 | 0 | 0 | 1 | -90 | 90 | -0.0084538 | -0.0021177 | 0.0084566 | 0.0021189
14 | 16 | 0.51977 | 0.33265 | 8.7283e-10 | 0 | 0 | 0 | 0 | 0 | 1 | -90 | 90 | 0.00033142 | 8.2567e-05 | -0.00033142 | -8.265e-05
15 | 17 | 2.0538 | 1.3144 | 3.4489e-09 | 0 | 0 | 0 | 0 | 0 | 1 | -90 | 90 | -0.020109 | -0.0050394 | 0.020119 | 0.0050449
16 | 83 | 2.5615 | 1.6394 | 4.3015e-09 | 0 | 0 | 0 | 0 | 0 | 1 | -90 | 90 | 0.00033142 | 8.265e-05 | -0.00033141 | -8.3062e-05
17 | 80 | 2.6816 | 1.7162 | 4.5031e-09 | 0 | 0 | 0 | 0 | 0 | 1 | -90 | 90 | -0.020119 | -0.0050449 | 0.020131 | 0.0050522
80 | 81 | 1.1536 | 0.7383 | 1.9372e-09 | 0 | 0 | 0 | 0 | 0 | 1 | -90 | 90 | -0.021884 | -0.0054917 | 0.02189 | 0.0054954
81 | 82 | 1.1941 | 0.7642 | 2.0052e-09 | 0 | 0 | 0 | 0 | 0 | 1 | -90 | 90 | -0.02555 | -0.0064127 | 0.025559 | 0.006418
19 | 21 | 2.5972 | 1.6622 | 4.3614e-09 | 0 | 0 | 0 | 0 | 0 | 1 | -90 | 90 | 0.0080211 | 0.0020106 | -0.0080193 | -0.0020099
19 | 23 | 0.44517 | 0.28491 | 2.2427e-09 | 0 | 0 | 0 | 0 | 0 | 1 | -90 | 90 | -0.25926 | -0.065629 | 0.25959 | 0.065837
21 | 26 | 0.28379 | 0.18162 | 4.7655e-10 | 0 | 0 | 0 | 0 | 0 | 1 | -90 | 90 | 0.0080193 | 0.0020099 | -0.0080191 | -0.0020098
23 | 41 | 1.8066 | 1.1562 | 9.1015e-09 | 0 | 0 | 0 | 0 | 0 | 1 | -90 | 90 | -0.40069 | -0.10151 | 0.40383 | 0.10352
23 | 22 | 0.33878 | 0.21682 | 1.7067e-09 | 0 | 0 | 0 | 0 | 0 | 1 | -90 | 90 | 0.1411 | 0.035673 | -0.14103 | -0.035626
22 | 27 | 0.92346 | 0.59102 | 3.1015e-09 | 0 | 0 | 0 | 0 | 0 | 1 | -90 | 90 | 0.14103 | 0.035626 | -0.14083 | -0.035499
27 | 28 | 0.24943 | 0.15964 | 4.1886e-10 | 0 | 0 | 0 | 0 | 0 | 1 | -90 | 90 | 0.13841 | 0.034891 | -0.13835 | -0.034858
41 | 40 | 0.98015 | 0.6273 | 1.6459e-09 | 0 | 0 | 0 | 0 | 0 | 1 | -90 | 90 | 0.13878 | 0.034948 | -0.13858 | -0.03482
40 | 37 | 2.0936 | 1.3399 | 3.5158e-09 | 0 | 0 | 0 | 0 | 0 | 1 | -90 | 90 | 0.056315 | 0.014202 | -0.056245 | -0.014157
71 | 72 | 2.3484 | 1.503 | 3.9437e-09 | 0 | 0 | 0 | 0 | 0 | 1 | -90 | 90 | -0.0047309 | -0.0011857 | 0.0047314 | 0.0011857
72 | 56 | 0.56105 | 0.35907 | 9.4216e-10 | 0 | 0 | 0 | 0 | 0 | 1 | -90 | 90 | -0.0062764 | -0.0015729 | 0.0062767 | 0.001573
31 | 32 | 1.232 | 0.7885 | 2.0689e-09 | 0 | 0 | 0 | 0 | 0 | 1 | -90 | 90 | -0.0025925 | -0.00064979 | 0.0025926 | 0.00064965
32 | 33 | 1.7542 | 1.1227 | 2.9458e-09 | 0 | 0 | 0 | 0 | 0 | 1 | -90 | 90 | -0.0046589 | -0.0011671 | 0.0046593 | 0.0011671
32 | 84 | 3.2222 | 2.0622 | 5.4109e-09 | 0 | 0 | 0 | 0 | 0 | 1 | -90 | 90 | 0.0020662 | 0.00051743 | -0.0020661 | -0.00051784
33 | 60 | 3.36 | 2.1504 | 5.6423e-09 | 0 | 0 | 0 | 0 | 0 | 1 | -90 | 90 | -0.0062451 | -0.0015646 | 0.0062466 | 0.001565
69 | 45 | 6.4188 | 4.1081 | 1.0779e-08 | 0 | 0 | 0 | 0 | 0 | 1 | -90 | 90 | -0.0067314 | -0.0016871 | 0.0067347 | 0.0016881
69 | 68 | 0.55417 | 0.35467 | 9.306e-10 | 0 | 0 | 0 | 0 | 0 | 1 | -90 | 90 | 0.0034652 | 0.00086844 | -0.0034652 | -0.00086848
45 | 55 | 1.6968 | 1.086 | 2.8494e-09 | 0 | 0 | 0 | 0 | 0 | 1 | -90 | 90 | 0.048911 | 0.01233 | -0.048866 | -0.012302
60 | 74 | 3.3267 | 2.1291 | 5.5864e-09 | 0 | 0 | 0 | 0 | 0 | 1 | -90 | 90 | 0.0089543 | 0.0022443 | -0.0089513 | -0.0022429
60 | 59 | 1.5167 | 0.97067 | 2.5469e-09 | 0 | 0 | 0 | 0 | 0 | 1 | -90 | 90 | -0.015201 | -0.0038093 | 0.015205 | 0.0038115
74 | 79 | 1.2705 | 0.81311 | 2.1335e-09 | 0 | 0 | 0 | 0 | 0 | 1 | -90 | 90 | 0.0062221 | 0.0015589 | -0.0062215 | -0.0015587
59 | 57 | 0.01489 | 0.0095297 | 2.5005e-11 | 0 | 0 | 0 | 0 | 0 | 1 | -90 | 90 | -0.016569 | -0.0041535 | 0.016569 | 0.0041535
34 | 35 | 0.71313 | 0.45641 | 1.1975e-09 | 0 | 0 | 0 | 0 | 0 | 1 | -90 | 90 | -0.050445 | -0.012672 | 0.050464 | 0.012684
34 | 36 | 2.5107 | 1.6069 | 4.2161e-09 | 0 | 0 | 0 | 0 | 0 | 1 | -90 | 90 | 0.036979 | 0.0092974 | -0.036943 | -0.0092742
35 | 37 | 1.985 | 1.2704 | 3.3334e-09 | 0 | 0 | 0 | 0 | 0 | 1 | -90 | 90 | -0.054047 | -0.013582 | 0.054109 | 0.013622
36 | 38 | 0.61898 | 0.39615 | 1.0394e-09 | 0 | 0 | 0 | 0 | 0 | 1 | -90 | 90 | 0.008215 | 0.0020584 | -0.0082146 | -0.0020582
36 | 39 | 2.4697 | 1.5806 | 4.1473e-09 | 0 | 0 | 0 | 0 | 0 | 1 | -90 | 90 | 0.028728 | 0.0072158 | -0.028706 | -0.0072022
38 | 70 | 3.6253 | 2.3202 | 6.0878e-09 | 0 | 0 | 0 | 0 | 0 | 1 | -90 | 90 | 0.0056868 | 0.0014251 | -0.0056855 | -0.0014249
38 | 67 | 2.6758 | 1.7125 | 4.4934e-09 | 0 | 0 | 0 | 0 | 0 | 1 | -90 | 90 | 0.0025278 | 0.00063315 | -0.0025276 | -0.00063348
39 | 65 | 1.7573 | 1.1247 | 2.9511e-09 | 0 | 0 | 0 | 0 | 0 | 1 | -90 | 90 | 0.026046 | 0.0065355 | -0.026033 | -0.0065276
70 | 75 | 0.49882 | 0.31924 | 8.3765e-10 | 0 | 0 | 0 | 0 | 0 | 1 | -90 | 90 | 0.0032877 | 0.00082391 | -0.0032876 | -0.00082396
65 | 64 | 1.3479 | 0.86265 | 2.2635e-09 | 0 | 0 | 0 | 0 | 0 | 1 | -90 | 90 | 0.021784 | 0.0054628 | -0.021777 | -0.0054586
64 | 66 | 0.46426 | 0.29713 | 7.7962e-10 | 0 | 0 | 0 | 0 | 0 | 1 | -90 | 90 | 0.019789 | 0.0049604 | -0.019787 | -0.0049592
55 | 46 | 7.9159 | 5.0662 | 1.3293e-08 | 0 | 0 | 0 | 0 | 0 | 1 | -90 | 90 | 0.030045 | 0.0075811 | -0.029966 | -0.0075315
55 | 53 | 2.1911 | 1.4023 | 3.6795e-09 | 0 | 0 | 0 | 0 | 0 | 1 | -90 | 90 | 0.016645 | 0.0041754 | -0.016638 | -0.0041715
46 | 47 | 4.1008 | 2.6245 | 6.8863e-09 | 0 | 0 | 0 | 0 | 0 | 1 | -90 | 90 | 0.028175 | 0.0070827 | -0.028138 | -0.0070601
53 | 52 | 1.3717 | 0.87788 | 2.3034e-09 | 0 | 0 | 0 | 0 | 0 | 1 | -90 | 90 | 0.012565 | 0.0031506 | -0.012563 | -0.0031492
47 | 48 | 2.2264 | 1.4249 | 3.7388e-09 | 0 | 0 | 0 | 0 | 0 | 1 | -90 | 90 | 0.020953 | 0.0052593 | -0.020942 | -0.0052526
47 | 49 | 3.9034 | 2.4981 | 6.5548e-09 | 0 | 0 | 0 | 0 | 0 | 1 | -90 | 90 | 0.0071855 | 0.0018009 | -0.0071832 | -0.0018001
48 | 58 | 0.49137 | 0.31447 | 8.2514e-10 | 0 | 0 | 0 | 0 | 0 | 1 | -90 | 90 | 0.019614 | 0.0049197 | -0.019612 | -0.0049184
49 | 63 | 1.1036 | 0.70633 | 1.8533e-09 | 0 | 0 | 0 | 0 | 0 | 1 | -90 | 90 | 0.00558 | 0.0013982 | -0.0055796 | -0.0013981
58 | 57 | 1.9256 | 1.2324 | 3.2336e-09 | 0 | 0 | 0 | 0 | 0 | 1 | -90 | 90 | 0.017956 | 0.0045034 | -0.017949 | -0.0044993
63 | 61 | 1.232 | 0.78847 | 2.0688e-09 | 0 | 0 | 0 | 0 | 0 | 1 | -90 | 90 | 0.0032355 | 0.00081063 | -0.0032353 | -0.00081073
61 | 62 | 1.1712 | 0.74959 | 1.9668e-09 | 0 | 0 | 0 | 0 | 0 | 1 | -90 | 90 | 0.0019224 | 0.00048167 | -0.0019224 | -0.00048183
52 | 54 | 2.1738 | 1.3912 | 3.6504e-09 | 0 | 0 | 0 | 0 | 0 | 1 | -90 | 90 | 0.010846 | 0.0027189 | -0.010843 | -0.0027174
54 | 56 | 0.82579 | 0.52851 | 1.3867e-09 | 0 | 0 | 0 | 0 | 0 | 1 | -90 | 90 | 0.006277 | 0.0015731 | -0.0062767 | -0.001573
79 | 78 | 2.0089 | 1.2857 | 3.3735e-09 | 0 | 0 | 0 | 0 | 0 | 1 | -90 | 90 | 0.0037529 | 0.00093997 | -0.0037526 | -0.00094009
76 | 77 | 0.31338 | 0.20056 | 5.2624e-10 | 0 | 0 | 0 | 0 | 0 | 1 | -90 | 90 | -0.0020621 | -0.00051684 | 0.0020621 | 0.0005168
77 | 78 | 4.4047 | 2.819 | 7.3967e-09 | 0 | 0 | 0 | 0 | 0 | 1 | -90 | 90 | -0.0037519 | -0.00094034 | 0.0037526 | 0.00094009