## bus_data
BUS_I | BUS_TYPE | Pd | Qd | Gs | Bs | area | Vm | Va | baseKV | zone | Vmax | Vmin
1 | 1 | 0.0060751 | 0.0015226 | 0 | 0 | 1 | 0.9829 | -0.32686 | 0.4 | 1 | 1.1 | 0.9
2 | 1 | 0 | 0 | 0 | 0 | 1 | 0.98336 | -0.3178 | 0.4 | 1 | 1.1 | 0.9
3 | 1 | 0 | 0 | 0 | 0 | 1 | 0.98415 | -0.30245 | 0.4 | 1 | 1.1 | 0.9
4 | 1 | 0 | 0 | 0 | 0 | 1 | 0.98242 | -0.33597 | 0.4 | 1 | 1.1 | 0.9
5 | 1 | 0.0026694 | 0.00066901 | 0 | 0 | 1 | 0.98385 | -0.30817 | 0.4 | 1 | 1.1 | 0.9
68 | 1 | 0 | 0 | 0 | 0 | 1 | 0.98739 | -0.23974 | 0.4 | 1 | 1.1 | 0.9
72 | 1 | 0.0011544 | 0.00028933 | 0 | 0 | 1 | 0.98095 | -0.36449 | 0.4 | 1 | 1.1 | 0.9
6 | 1 | 0.002479 | 0.0006213 | 0 | 0 | 1 | 0.98381 | -0.30911 | 0.4 | 1 | 1.1 | 0.9
66 | 1 | 0.0033282 | 0.00083413 | 0 | 0 | 1 | 0.98731 | -0.24131 | 0.4 | 1 | 1.1 | 0.9
67 | 1 | 0 | 0 | 0 | 0 | 1 | 0.98736 | -0.24045 | 0.4 | 1 | 1.1 | 0.9
69 | 1 | 0.001958 | 0.00049071 | 0 | 0 | 1 | 0.98894 | -0.21013 | 0.4 | 1 | 1.1 | 0.9
73 | 1 | 0 | 0 | 0 | 0 | 1 | 0.97995 | -0.38402 | 0.4 | 1 | 1.1 | 0.9
7 | 1 | 0.0022278 | 0.00055834 | 0 | 0 | 1 | 0.97069 | -0.56565 | 0.4 | 1 | 1.1 | 0.9
8 | 1 | 0 | 0 | 0 | 0 | 1 | 0.97066 | -0.56616 | 0.4 | 1 | 1.1 | 0.9
9 | 1 | 0 | 0 | 0 | 0 | 1 | 0.9708 | -0.56335 | 0.4 | 1 | 1.1 | 0.9
10 | 1 | 0.00077181 | 0.00019343 | 0 | 0 | 1 | 0.97062 | -0.56703 | 0.4 | 1 | 1.1 | 0.9
12 | 1 | 0 | 0 | 0 | 0 | 1 | 0.97087 | -0.56197 | 0.4 | 1 | 1.1 | 0.9
43 | 1 | 0.0011658 | 0.00029217 | 0 | 0 | 1 | 0.98311 | -0.32225 | 0.4 | 1 | 1.1 | 0.9
44 | 1 | 0 | 0 | 0 | 0 | 1 | 0.98481 | -0.28941 | 0.4 | 1 | 1.1 | 0.9
30 | 1 | 0.0065269 | 0.0016358 | 0 | 0 | 1 | 0.98035 | -0.37587 | 0.4 | 1 | 1.1 | 0.9
17 | 1 | 0 | 0 | 0 | 0 | 1 | 0.971 | -0.55942 | 0.4 | 1 | 1.1 | 0.9
14 | 1 | 0.0045886 | 0.00115 | 0 | 0 | 1 | 0.97056 | -0.56808 | 0.4 | 1 | 1.1 | 0.9
13 | 1 | 0.00016604 | 4.1613e-05 | 0 | 0 | 1 | 0.97123 | -0.55493 | 0.4 | 1 | 1.1 | 0.9
18 | 1 | 0.003778 | 0.00094686 | 0 | 0 | 1 | 0.97123 | -0.55487 | 0.4 | 1 | 1.1 | 0.9
35 | 1 | 0.0039728 | 0.00099567 | 0 | 0 | 1 | 0.97597 | -0.4615 | 0.4 | 1 | 1.1 | 0.9
32 | 1 | 0 | 0 | 0 | 0 | 1 | 0.97606 | -0.45965 | 0.4 | 1 | 1.1 | 0.9
46 | 1 | 0 | 0 | 0 | 0 | 1 | 0.9865 | -0.25694 | 0.4 | 1 | 1.1 | 0.9
21 | 1 | 0.00027011 | 6.7695e-05 | 0 | 0 | 1 | 0.97118 | -0.55595 | 0.4 | 1 | 1.1 | 0.9
15 | 1 | 0.0014336 | 0.0003593 | 0 | 0 | 1 | 0.97046 | -0.57017 | 0.4 | 1 | 1.1 | 0.9
19 | 1 | 0.0034627 | 0.00086784 | 0 | 0 | 1 | 0.9713 | -0.55345 | 0.4 | 1 | 1.1 | 0.9
16 | 1 | 0.0023948 | 0.0006002 | 0 | 0 | 1 | 0.97043 | -0.57065 | 0.4 | 1 | 1.1 | 0.9
28 | 1 | 0 | 0 | 0 | 0 | 1 | 0.97341 | -0.51175 | 0.4 | 1 | 1.1 | 0.9
29 | 1 | 0 | 0 | 0 | 0 | 1 | 0.97386 | -0.50287 | 0.4 | 1 | 1.1 | 0.9
23 | 1 | 0 | 0 | 0 | 0 | 1 | 0.97301 | -0.51968 | 0.4 | 1 | 1.1 | 0.9
27 | 1 | 0.00026329 | 6.5987e-05 | 0 | 0 | 1 | 0.97273 | -0.52523 | 0.4 | 1 | 1.1 | 0.9
22 | 1 | 0 | 0 | 0 | 0 | 1 | 0.97147 | -0.55009 | 0.4 | 1 | 1.1 | 0.9
20 | 1 | 0.00096333 | 0.00024143 | 0 | 0 | 1 | 0.9713 | -0.55339 | 0.4 | 1 | 1.1 | 0.9
24 | 1 | 0.00073007 | 0.00018297 | 0 | 0 | 1 | 0.97179 | -0.54385 | 0.4 | 1 | 1.1 | 0.9
25 | 1 | 0.0023524 | 0.00058955 | 0 | 0 | 1 | 0.97198 | -0.54006 | 0.4 | 1 | 1.1 | 0.9
26 | 1 | 0.0010694 | 0.00026801 | 0 | 0 | 1 | 0.9725 | -0.52977 | 0.4 | 1 | 1.1 | 0.9
33 | 1 | 0 | 0 | 0 | 0 | 1 | 0.97326 | -0.51469 | 0.4 | 1 | 1.1 | 0.9
31 | 1 | 0.0017572 | 0.00044039 | 0 | 0 | 1 | 0.97844 | -0.41309 | 0.4 | 1 | 1.1 | 0.9
37 | 1 | 0.0017688 | 0.00044331 | 0 | 0 | 1 | 0.97304 | -0.51923 | 0.4 | 1 | 1.1 | 0.9
34 | 1 | 0 | 0 | 0 | 0 | 1 | 0.97267 | -0.52649 | 0.4 | 1 | 1.1 | 0.9
38 | 1 | 0 | 0 | 0 | 0 | 1 | 0.97261 | -0.52762 | 0.4 | 1 | 1.1 | 0.9
36 | 1 | 0.0033072 | 0.00082887 | 0 | 0 | 1 | 0.97298 | -0.52023 | 0.4 | 1 | 1.1 | 0.9
40 | 1 | 0 | 0 | 0 | 0 | 1 | 0.97256 | -0.52872 | 0.4 | 1 | 1.1 | 0.9
41 | 1 | 0.0023826 | 0.00059712 | 0 | 0 | 1 | 0.97241 | -0.53165 | 0.4 | 1 | 1.1 | 0.9
39 | 1 | 0.0017492 | 0.0004384 | 0 | 0 | 1 | 0.97249 | -0.53007 | 0.4 | 1 | 1.1 | 0.9
42 | 1 | 0.0025629 | 0.00064231 | 0 | 0 | 1 | 0.9724 | -0.53179 | 0.4 | 1 | 1.1 | 0.9
45 | 1 | 0 | 0 | 0 | 0 | 1 | 0.9904 | -0.18206 | 0.4 | 1 | 1.1 | 0.9
50 | 1 | 0 | 0 | 0 | 0 | 1 | 0.99201 | -0.15135 | 0.4 | 1 | 1.1 | 0.9
47 | 1 | 0 | 0 | 0 | 0 | 1 | 0.98736 | -0.24029 | 0.4 | 1 | 1.1 | 0.9
48 | 1 | 0.0013675 | 0.00034273 | 0 | 0 | 1 | 0.9902 | -0.1859 | 0.4 | 1 | 1.1 | 0.9
64 | 1 | 0 | 0 | 0 | 0 | 1 | 0.99033 | -0.18351 | 0.4 | 1 | 1.1 | 0.9
70 | 1 | 0.009965 | 0.0024975 | 0 | 0 | 1 | 0.98726 | -0.24233 | 0.4 | 1 | 1.1 | 0.9
52 | 1 | 0.00040971 | 0.00010268 | 0 | 0 | 1 | 0.99284 | -0.13558 | 0.4 | 1 | 1.1 | 0.9
65 | 1 | 0 | 0 | 0 | 0 | 1 | 0.99108 | -0.16901 | 0.4 | 1 | 1.1 | 0.9
49 | 1 | 0.0017966 | 0.00045026 | 0 | 0 | 1 | 0.99019 | -0.18614 | 0.4 | 1 | 1.1 | 0.9
63 | 1 | 0.0020153 | 0.00050509 | 0 | 0 | 1 | 0.99027 | -0.18457 | 0.4 | 1 | 1.1 | 0.9
54 | 1 | 0 | 0 | 0 | 0 | 1 | 0.99616 | -0.072658 | 0.4 | 1 | 1.1 | 0.9
57 | 1 | 0.0054306 | 0.001361 | 0 | 0 | 1 | 0.9926 | -0.14116 | 0.4 | 1 | 1.1 | 0.9
53 | 1 | 0 | 0 | 0 | 0 | 1 | 0.9965 | -0.066068 | 0.4 | 1 | 1.1 | 0.9
51 | 1 | 0.0060208 | 0.001509 | 0 | 0 | 1 | 0.99469 | -0.10045 | 0.4 | 1 | 1.1 | 0.9
55 | 3 | 0.0003252 | 8.1502e-05 | 0 | 0 | 1 | 1 | 0 | 0.4 | 1 | 1.1 | 0.9
71 | 1 | 0.08145 | 0.020413 | 0 | 0 | 1 | 0.98888 | -0.2136 | 0.4 | 1 | 1.1 | 0.9
58 | 1 | 0 | 0 | 0 | 0 | 1 | 0.98933 | -0.20434 | 0.4 | 1 | 1.1 | 0.9
62 | 1 | 0.01575 | 0.0039474 | 0 | 0 | 1 | 0.98828 | -0.22524 | 0.4 | 1 | 1.1 | 0.9
59 | 1 | 0.049953 | 0.012519 | 0 | 0 | 1 | 0.98894 | -0.21201 | 0.4 | 1 | 1.1 | 0.9
60 | 1 | 0.090931 | 0.022789 | 0 | 0 | 1 | 0.98825 | -0.22585 | 0.4 | 1 | 1.1 | 0.9
61 | 1 | 0.021229 | 0.0053206 | 0 | 0 | 1 | 0.98827 | -0.22548 | 0.4 | 1 | 1.1 | 0.9
74 | 1 | 0 | 0 | 0 | 0 | 1 | 0.97881 | -0.40629 | 0.4 | 1 | 1.1 | 0.9
80 | 1 | 0.080579 | 0.020195 | 0 | 0 | 1 | 0.97509 | -0.47925 | 0.4 | 1 | 1.1 | 0.9
75 | 1 | 0.00038709 | 9.7013e-05 | 0 | 0 | 1 | 0.97794 | -0.42363 | 0.4 | 1 | 1.1 | 0.9
76 | 1 | 0.00033477 | 8.39e-05 | 0 | 0 | 1 | 0.97793 | -0.4238 | 0.4 | 1 | 1.1 | 0.9
77 | 1 | 0 | 0 | 0 | 0 | 1 | 0.97792 | -0.424 | 0.4 | 1 | 1.1 | 0.9
78 | 1 | 0.00052413 | 0.00013136 | 0 | 0 | 1 | 0.9779 | -0.4244 | 0.4 | 1 | 1.1 | 0.9

## generator_data
GEN_BUS | PG | QG | QMAX | QMIN | VG | MBASE | GEN_STATUS | PMAX | PMIN
55 | 0.44217 | 0.11325 | 10 | -10 | 1 | 100 | 1 | 10 | 0

## branch_data
F_BUS | T_BUS | BR_R | BR_X | BR_B | RATE_A | RATE_B | RATE_C | TAP | SHIFT | BR_STATUS | ANGMIN | ANGMAX | P_in | Q_in | P_out | Q_out
1 | 2 | 6.4528 | 4.1298 | 1.0836e-08 | 0 | 0 | 0 | 0 | 0 | 1 | -90 | 90 | -0.0060751 | -0.0015226 | 0.0060777 | 0.0015232
2 | 3 | 10.9585 | 7.0134 | 1.8402e-08 | 0 | 0 | 0 | 0 | 0 | 1 | -90 | 90 | -0.0060777 | -0.0015232 | 0.0060822 | 0.0015243
3 | 4 | 1.7501 | 1.1201 | 8.8167e-09 | 0 | 0 | 0 | 0 | 0 | 1 | -90 | 90 | 0.083675 | 0.021227 | -0.08354 | -0.021142
3 | 5 | 4.8237 | 3.0872 | 8.1003e-09 | 0 | 0 | 0 | 0 | 0 | 1 | -90 | 90 | 0.0051499 | 0.0012902 | -0.0051485 | -0.0012901
3 | 68 | 2.8976 | 1.8545 | 1.4598e-08 | 0 | 0 | 0 | 0 | 0 | 1 | -90 | 90 | -0.094907 | -0.024042 | 0.095194 | 0.024224
4 | 72 | 1.4843 | 0.94993 | 7.4774e-09 | 0 | 0 | 0 | 0 | 0 | 1 | -90 | 90 | 0.08354 | 0.021142 | -0.083426 | -0.02107
5 | 6 | 1.6403 | 1.0498 | 2.7545e-09 | 0 | 0 | 0 | 0 | 0 | 1 | -90 | 90 | 0.0024791 | 0.00062111 | -0.002479 | -0.0006213
68 | 69 | 1.3283 | 0.85012 | 6.6918e-09 | 0 | 0 | 0 | 0 | 0 | 1 | -90 | 90 | -0.098523 | -0.025058 | 0.098663 | 0.025148
68 | 67 | 0.92453 | 0.5917 | 1.5525e-09 | 0 | 0 | 0 | 0 | 0 | 1 | -90 | 90 | 0.0033285 | 0.00083396 | -0.0033284 | -0.00083404
72 | 73 | 1.028 | 0.65791 | 5.1788e-09 | 0 | 0 | 0 | 0 | 0 | 1 | -90 | 90 | 0.082272 | 0.02078 | -0.082195 | -0.020732
66 | 67 | 1.1357 | 0.72683 | 1.9071e-09 | 0 | 0 | 0 | 0 | 0 | 1 | -90 | 90 | -0.0033282 | -0.00083413 | 0.0033284 | 0.00083404
69 | 65 | 1.8149 | 1.1615 | 9.1432e-09 | 0 | 0 | 0 | 0 | 0 | 1 | -90 | 90 | -0.10062 | -0.025638 | 0.10082 | 0.025765
73 | 74 | 1.1695 | 0.74847 | 5.8916e-09 | 0 | 0 | 0 | 0 | 0 | 1 | -90 | 90 | 0.082195 | 0.020732 | -0.082107 | -0.020676
7 | 8 | 2.7738 | 1.7752 | 4.6579e-09 | 0 | 0 | 0 | 0 | 0 | 1 | -90 | 90 | 0.00077186 | 0.00019228 | -0.00077185 | -0.0001927
7 | 9 | 3.242 | 2.0749 | 5.4442e-09 | 0 | 0 | 0 | 0 | 0 | 1 | -90 | 90 | -0.0029997 | -0.00075061 | 0.003 | 0.00075031
8 | 10 | 4.7598 | 3.0462 | 7.9929e-09 | 0 | 0 | 0 | 0 | 0 | 1 | -90 | 90 | 0.00077185 | 0.0001927 | -0.00077181 | -0.00019343
9 | 12 | 1.9278 | 1.2338 | 3.2373e-09 | 0 | 0 | 0 | 0 | 0 | 1 | -90 | 90 | -0.003 | -0.00075031 | 0.0030002 | 0.00075013
12 | 17 | 0.94648 | 0.60575 | 1.5894e-09 | 0 | 0 | 0 | 0 | 0 | 1 | -90 | 90 | -0.01142 | -0.0028605 | 0.011422 | 0.0028613
12 | 14 | 3.063 | 1.9603 | 5.1435e-09 | 0 | 0 | 0 | 0 | 0 | 1 | -90 | 90 | 0.00842 | 0.0021104 | -0.0084175 | -0.0021093
43 | 44 | 2.8677 | 1.8353 | 4.8157e-09 | 0 | 0 | 0 | 0 | 0 | 1 | -90 | 90 | -0.05011 | -0.012719 | 0.050189 | 0.012769
43 | 30 | 4.7726 | 3.0545 | 8.0146e-09 | 0 | 0 | 0 | 0 | 0 | 1 | -90 | 90 | 0.048944 | 0.012427 | -0.048818 | -0.012347
44 | 46 | 2.8455 | 1.8211 | 4.7784e-09 | 0 | 0 | 0 | 0 | 0 | 1 | -90 | 90 | -0.050189 | -0.012769 | 0.050268 | 0.012819
30 | 31 | 3.8102 | 2.4385 | 6.3984e-09 | 0 | 0 | 0 | 0 | 0 | 1 | -90 | 90 | 0.042291 | 0.010711 | -0.042215 | -0.010664
17 | 21 | 1.2837 | 0.82159 | 2.1557e-09 | 0 | 0 | 0 | 0 | 0 | 1 | -90 | 90 | -0.011422 | -0.0028613 | 0.011423 | 0.0028623
14 | 15 | 2.3 | 1.472 | 3.8622e-09 | 0 | 0 | 0 | 0 | 0 | 1 | -90 | 90 | 0.0038289 | 0.00095928 | -0.0038285 | -0.0009594
13 | 18 | 1.5529 | 0.99386 | 2.6077e-09 | 0 | 0 | 0 | 0 | 0 | 1 | -90 | 90 | -0.00016604 | -4.1613e-05 | 0.00016604 | 4.1367e-05
18 | 19 | 1.5207 | 0.97324 | 2.5536e-09 | 0 | 0 | 0 | 0 | 0 | 1 | -90 | 90 | -0.0039441 | -0.00098823 | 0.0039443 | 0.00098816
35 | 32 | 1.9919 | 1.2748 | 3.3449e-09 | 0 | 0 | 0 | 0 | 0 | 1 | -90 | 90 | -0.0039728 | -0.00099567 | 0.0039731 | 0.00099557
32 | 31 | 4.9527 | 3.1697 | 8.317e-09 | 0 | 0 | 0 | 0 | 0 | 1 | -90 | 90 | -0.040368 | -0.010166 | 0.040458 | 0.010223
32 | 29 | 5.0781 | 3.25 | 8.5275e-09 | 0 | 0 | 0 | 0 | 0 | 1 | -90 | 90 | 0.036395 | 0.0091709 | -0.03632 | -0.0091237
46 | 70 | 1.2827 | 0.82093 | 2.154e-09 | 0 | 0 | 0 | 0 | 0 | 1 | -90 | 90 | -0.050268 | -0.012819 | 0.050303 | 0.012842
21 | 22 | 2.1186 | 1.3559 | 3.5578e-09 | 0 | 0 | 0 | 0 | 0 | 1 | -90 | 90 | -0.011694 | -0.00293 | 0.011697 | 0.0029317
15 | 16 | 0.85459 | 0.54694 | 1.4351e-09 | 0 | 0 | 0 | 0 | 0 | 1 | -90 | 90 | 0.0023949 | 0.0006001 | -0.0023948 | -0.0006002
19 | 20 | 0.036106 | 0.023108 | 6.0632e-11 | 0 | 0 | 0 | 0 | 0 | 1 | -90 | 90 | -0.0074071 | -0.001856 | 0.0074071 | 0.001856
28 | 29 | 1.5408 | 0.9861 | 2.5874e-09 | 0 | 0 | 0 | 0 | 0 | 1 | -90 | 90 | -0.024526 | -0.0061621 | 0.024536 | 0.0061685
28 | 23 | 1.3741 | 0.8794 | 2.3074e-09 | 0 | 0 | 0 | 0 | 0 | 1 | -90 | 90 | 0.024526 | 0.0061621 | -0.024516 | -0.0061564
29 | 33 | 4.2621 | 2.7278 | 7.1573e-09 | 0 | 0 | 0 | 0 | 0 | 1 | -90 | 90 | 0.011784 | 0.0029552 | -0.011777 | -0.0029516
23 | 27 | 0.96143 | 0.61531 | 1.6145e-09 | 0 | 0 | 0 | 0 | 0 | 1 | -90 | 90 | 0.024516 | 0.0061564 | -0.02451 | -0.0061524
27 | 26 | 0.7954 | 0.50905 | 1.3357e-09 | 0 | 0 | 0 | 0 | 0 | 1 | -90 | 90 | 0.024247 | 0.0060864 | -0.024241 | -0.0060831
22 | 24 | 1.3148 | 0.84146 | 2.2079e-09 | 0 | 0 | 0 | 0 | 0 | 1 | -90 | 90 | -0.020069 | -0.0050297 | 0.020075 | 0.0050333
22 | 20 | 1.6697 | 1.0686 | 2.8039e-09 | 0 | 0 | 0 | 0 | 0 | 1 | -90 | 90 | 0.0083717 | 0.002098 | -0.0083704 | -0.0020974
24 | 25 | 0.77119 | 0.49356 | 1.295e-09 | 0 | 0 | 0 | 0 | 0 | 1 | -90 | 90 | -0.020805 | -0.0052163 | 0.020808 | 0.0052186
25 | 26 | 1.8834 | 1.2054 | 3.1627e-09 | 0 | 0 | 0 | 0 | 0 | 1 | -90 | 90 | -0.023161 | -0.0058081 | 0.023172 | 0.0058151
33 | 37 | 1.6348 | 1.0463 | 2.7453e-09 | 0 | 0 | 0 | 0 | 0 | 1 | -90 | 90 | 0.011777 | 0.0029516 | -0.011775 | -0.0029502
37 | 36 | 0.42785 | 0.27382 | 7.1847e-10 | 0 | 0 | 0 | 0 | 0 | 1 | -90 | 90 | 0.010006 | 0.0025069 | -0.010005 | -0.0025067
34 | 38 | 0.71094 | 0.455 | 1.1939e-09 | 0 | 0 | 0 | 0 | 0 | 1 | -90 | 90 | 0.0066962 | 0.0016772 | -0.0066958 | -0.0016771
34 | 36 | 3.9627 | 2.5361 | 6.6544e-09 | 0 | 0 | 0 | 0 | 0 | 1 | -90 | 90 | -0.0066962 | -0.0016772 | 0.0066982 | 0.0016778
38 | 40 | 2.6636 | 1.7047 | 4.4729e-09 | 0 | 0 | 0 | 0 | 0 | 1 | -90 | 90 | 0.0017495 | 0.00043759 | -0.0017494 | -0.00043796
38 | 41 | 3.4533 | 2.2101 | 5.7989e-09 | 0 | 0 | 0 | 0 | 0 | 1 | -90 | 90 | 0.0049464 | 0.0012395 | -0.0049454 | -0.0012394
40 | 39 | 3.2724 | 2.0943 | 5.4952e-09 | 0 | 0 | 0 | 0 | 0 | 1 | -90 | 90 | 0.0017494 | 0.00043796 | -0.0017492 | -0.0004384
41 | 42 | 0.23375 | 0.1496 | 3.9253e-10 | 0 | 0 | 0 | 0 | 0 | 1 | -90 | 90 | 0.0025629 | 0.00064228 | -0.0025629 | -0.00064231
45 | 50 | 2.0853 | 1.3346 | 7.0036e-09 | 0 | 0 | 0 | 0 | 0 | 1 | -90 | 90 | -0.065624 | -0.016747 | 0.065721 | 0.016809
45 | 47 | 4.2775 | 2.7376 | 1.4366e-08 | 0 | 0 | 0 | 0 | 0 | 1 | -90 | 90 | 0.060444 | 0.01545 | -0.060274 | -0.015343
45 | 48 | 5.33 | 3.4112 | 8.9504e-09 | 0 | 0 | 0 | 0 | 0 | 1 | -90 | 90 | 0.0031647 | 0.0007924 | -0.0031641 | -0.00079291
45 | 64 | 3.1407 | 2.0101 | 5.2741e-09 | 0 | 0 | 0 | 0 | 0 | 1 | -90 | 90 | 0.0020156 | 0.00050435 | -0.0020155 | -0.00050478
50 | 52 | 0.42368 | 0.27116 | 2.1344e-09 | 0 | 0 | 0 | 0 | 0 | 1 | -90 | 90 | -0.16663 | -0.042629 | 0.16676 | 0.04271
50 | 65 | 0.78146 | 0.50013 | 3.9368e-09 | 0 | 0 | 0 | 0 | 0 | 1 | -90 | 90 | 0.10091 | 0.02582 | -0.10082 | -0.025765
47 | 70 | 0.14956 | 0.095717 | 2.5115e-10 | 0 | 0 | 0 | 0 | 0 | 1 | -90 | 90 | 0.060274 | 0.015343 | -0.060268 | -0.015339
48 | 49 | 0.57876 | 0.3704 | 9.7189e-10 | 0 | 0 | 0 | 0 | 0 | 1 | -90 | 90 | 0.0017966 | 0.00045018 | -0.0017966 | -0.00045026
64 | 63 | 2.3137 | 1.4808 | 3.8854e-09 | 0 | 0 | 0 | 0 | 0 | 1 | -90 | 90 | 0.0020155 | 0.00050478 | -0.0020153 | -0.00050509
52 | 51 | 0.94352 | 0.60386 | 4.7533e-09 | 0 | 0 | 0 | 0 | 0 | 1 | -90 | 90 | -0.16717 | -0.042813 | 0.16745 | 0.042995
54 | 57 | 5.4815 | 3.5082 | 9.205e-09 | 0 | 0 | 0 | 0 | 0 | 1 | -90 | 90 | 0.055735 | 0.014104 | -0.055553 | -0.013988
54 | 53 | 0.52945 | 0.33885 | 8.8909e-10 | 0 | 0 | 0 | 0 | 0 | 1 | -90 | 90 | -0.055735 | -0.014104 | 0.055753 | 0.014115
57 | 58 | 5.5674 | 3.5631 | 9.3491e-09 | 0 | 0 | 0 | 0 | 0 | 1 | -90 | 90 | 0.050122 | 0.012627 | -0.049971 | -0.012531
53 | 55 | 1.3045 | 0.83487 | 6.5717e-09 | 0 | 0 | 0 | 0 | 0 | 1 | -90 | 90 | -0.22951 | -0.058804 | 0.23025 | 0.059275
53 | 51 | 0.89416 | 0.57226 | 4.5046e-09 | 0 | 0 | 0 | 0 | 0 | 1 | -90 | 90 | 0.17376 | 0.044689 | -0.17347 | -0.044504
55 | 71 | 4.5223 | 2.8942 | 1.5188e-08 | 0 | 0 | 0 | 0 | 0 | 1 | -90 | 90 | 0.21159 | 0.053896 | -0.20943 | -0.052518
71 | 62 | 0.39863 | 0.25512 | 6.6941e-10 | 0 | 0 | 0 | 0 | 0 | 1 | -90 | 90 | 0.12798 | 0.032105 | -0.12791 | -0.032059
58 | 59 | 0.67268 | 0.43051 | 1.1296e-09 | 0 | 0 | 0 | 0 | 0 | 1 | -90 | 90 | 0.049971 | 0.012531 | -0.049953 | -0.012519
62 | 61 | 0.0092821 | 0.0059406 | 1.5587e-11 | 0 | 0 | 0 | 0 | 0 | 1 | -90 | 90 | 0.11216 | 0.028112 | -0.11216 | -0.028111
60 | 61 | 0.017883 | 0.011445 | 3.003e-11 | 0 | 0 | 0 | 0 | 0 | 1 | -90 | 90 | -0.090931 | -0.022789 | 0.090932 | 0.02279
74 | 80 | 3.8738 | 2.4792 | 1.301e-08 | 0 | 0 | 0 | 0 | 0 | 1 | -90 | 90 | 0.08086 | 0.020374 | -0.080579 | -0.020195
74 | 75 | 59.0228 | 37.7746 | 9.9115e-08 | 0 | 0 | 0 | 0 | 0 | 1 | -90 | 90 | 0.001247 | 0.00030253 | -0.001246 | -0.00031137
75 | 76 | 0.87165 | 0.55786 | 1.4637e-09 | 0 | 0 | 0 | 0 | 0 | 1 | -90 | 90 | 0.00085892 | 0.00021435 | -0.00085892 | -0.00021449
76 | 77 | 1.6121 | 1.0317 | 2.7071e-09 | 0 | 0 | 0 | 0 | 0 | 1 | -90 | 90 | 0.00052415 | 0.00013059 | -0.00052414 | -0.00013084
77 | 78 | 3.2596 | 2.0861 | 5.4737e-09 | 0 | 0 | 0 | 0 | 0 | 1 | -90 | 90 | 0.00052414 | 0.00013084 | -0.00052413 | -0.00013136