## bus_data
BUS_I | BUS_TYPE | Pd | Qd | Gs | Bs | area | Vm | Va | baseKV | zone | Vmax | Vmin
1 | 1 | 0.0044081 | 0.0011048 | 0 | 0 | 1 | 0.98112 | -0.36295 | 0.4 | 1 | 1.1 | 0.9
2 | 1 | 0.0026702 | 0.00066923 | 0 | 0 | 1 | 0.98126 | -0.36013 | 0.4 | 1 | 1.1 | 0.9
3 | 1 | 0 | 0 | 0 | 0 | 1 | 0.98088 | -0.36754 | 0.4 | 1 | 1.1 | 0.9
4 | 1 | 0.0012927 | 0.00032397 | 0 | 0 | 1 | 0.9814 | -0.35751 | 0.4 | 1 | 1.1 | 0.9
181 | 1 | 0.0064959 | 0.001628 | 0 | 0 | 1 | 0.98055 | -0.37403 | 0.4 | 1 | 1.1 | 0.9
82 | 1 | 0 | 0 | 0 | 0 | 1 | 0.98142 | -0.35706 | 0.4 | 1 | 1.1 | 0.9
6 | 1 | 0.010857 | 0.0027211 | 0 | 0 | 1 | 0.98784 | -0.23285 | 0.4 | 1 | 1.1 | 0.9
7 | 1 | 0.0029595 | 0.00074172 | 0 | 0 | 1 | 0.9853 | -0.28204 | 0.4 | 1 | 1.1 | 0.9
8 | 1 | 0.004595 | 0.0011516 | 0 | 0 | 1 | 0.98627 | -0.26322 | 0.4 | 1 | 1.1 | 0.9
14 | 1 | 0.0071921 | 0.0018025 | 0 | 0 | 1 | 0.99362 | -0.12144 | 0.4 | 1 | 1.1 | 0.9
9 | 1 | 0 | 0 | 0 | 0 | 1 | 0.98467 | -0.29425 | 0.4 | 1 | 1.1 | 0.9
10 | 1 | 0 | 0 | 0 | 0 | 1 | 0.98596 | -0.26931 | 0.4 | 1 | 1.1 | 0.9
26 | 1 | 0 | 0 | 0 | 0 | 1 | 0.98412 | -0.30513 | 0.4 | 1 | 1.1 | 0.9
62 | 1 | 0.0024986 | 0.00062621 | 0 | 0 | 1 | 0.98403 | -0.30692 | 0.4 | 1 | 1.1 | 0.9
100 | 1 | 0.0021674 | 0.0005432 | 0 | 0 | 1 | 0.98593 | -0.26991 | 0.4 | 1 | 1.1 | 0.9
101 | 1 | 0.0050874 | 0.001275 | 0 | 0 | 1 | 0.98566 | -0.27512 | 0.4 | 1 | 1.1 | 0.9
11 | 1 | 0.004975 | 0.0012469 | 0 | 0 | 1 | 0.99462 | -0.10218 | 0.4 | 1 | 1.1 | 0.9
12 | 1 | 0 | 0 | 0 | 0 | 1 | 0.99466 | -0.10151 | 0.4 | 1 | 1.1 | 0.9
13 | 1 | 0.006482 | 0.0016245 | 0 | 0 | 1 | 0.99455 | -0.10365 | 0.4 | 1 | 1.1 | 0.9
15 | 1 | 0 | 0 | 0 | 0 | 1 | 0.99602 | -0.075489 | 0.4 | 1 | 1.1 | 0.9
37 | 1 | 0 | 0 | 0 | 0 | 1 | 0.99775 | -0.042657 | 0.4 | 1 | 1.1 | 0.9
39 | 1 | 0.0059289 | 0.0014859 | 0 | 0 | 1 | 0.99508 | -0.093483 | 0.4 | 1 | 1.1 | 0.9
23 | 1 | 0.013282 | 0.0033287 | 0 | 0 | 1 | 0.98314 | -0.32419 | 0.4 | 1 | 1.1 | 0.9
24 | 1 | 0.0032414 | 0.00081238 | 0 | 0 | 1 | 0.98372 | -0.31295 | 0.4 | 1 | 1.1 | 0.9
25 | 1 | 0 | 0 | 0 | 0 | 1 | 0.98259 | -0.33505 | 0.4 | 1 | 1.1 | 0.9
27 | 1 | 0.0049861 | 0.0012496 | 0 | 0 | 1 | 0.98229 | -0.34083 | 0.4 | 1 | 1.1 | 0.9
28 | 1 | 0.0064395 | 0.0016139 | 0 | 0 | 1 | 0.98254 | -0.33595 | 0.4 | 1 | 1.1 | 0.9
65 | 1 | 0.0043841 | 0.0010987 | 0 | 0 | 1 | 0.98379 | -0.31146 | 0.4 | 1 | 1.1 | 0.9
64 | 1 | 0.0083188 | 0.0020849 | 0 | 0 | 1 | 0.98167 | -0.35306 | 0.4 | 1 | 1.1 | 0.9
29 | 1 | 0.0056647 | 0.0014197 | 0 | 0 | 1 | 0.98815 | -0.22631 | 0.4 | 1 | 1.1 | 0.9
30 | 1 | 0.0039862 | 0.00099903 | 0 | 0 | 1 | 0.98907 | -0.2086 | 0.4 | 1 | 1.1 | 0.9
31 | 1 | 0.0030761 | 0.00077095 | 0 | 0 | 1 | 0.98765 | -0.23588 | 0.4 | 1 | 1.1 | 0.9
32 | 1 | 0 | 0 | 0 | 0 | 1 | 0.99093 | -0.17268 | 0.4 | 1 | 1.1 | 0.9
33 | 1 | 0.0054588 | 0.0013681 | 0 | 0 | 1 | 0.98631 | -0.26193 | 0.4 | 1 | 1.1 | 0.9
34 | 1 | 0.0073249 | 0.0018358 | 0 | 0 | 1 | 0.98487 | -0.28989 | 0.4 | 1 | 1.1 | 0.9
35 | 1 | 0.0052038 | 0.0013042 | 0 | 0 | 1 | 0.98472 | -0.29269 | 0.4 | 1 | 1.1 | 0.9
36 | 1 | 0.0025525 | 0.00063971 | 0 | 0 | 1 | 0.98378 | -0.31094 | 0.4 | 1 | 1.1 | 0.9
81 | 1 | 0.0043723 | 0.0010958 | 0 | 0 | 1 | 0.98303 | -0.32561 | 0.4 | 1 | 1.1 | 0.9
38 | 3 | 0.013404 | 0.0033592 | 0 | 0 | 1 | 1 | 0 | 0.4 | 1 | 1.1 | 0.9
53 | 1 | 0.010358 | 0.0025961 | 0 | 0 | 1 | 0.98338 | -0.31954 | 0.4 | 1 | 1.1 | 0.9
66 | 1 | 0.0011839 | 0.00029673 | 0 | 0 | 1 | 0.98371 | -0.31314 | 0.4 | 1 | 1.1 | 0.9
92 | 1 | 0.0030116 | 0.00075479 | 0 | 0 | 1 | 0.98387 | -0.30991 | 0.4 | 1 | 1.1 | 0.9
76 | 1 | 0.0033561 | 0.00084111 | 0 | 0 | 1 | 0.985 | -0.28813 | 0.4 | 1 | 1.1 | 0.9
77 | 1 | 0 | 0 | 0 | 0 | 1 | 0.9851 | -0.28607 | 0.4 | 1 | 1.1 | 0.9
78 | 1 | 0 | 0 | 0 | 0 | 1 | 0.98507 | -0.28661 | 0.4 | 1 | 1.1 | 0.9
79 | 1 | 0.0041776 | 0.001047 | 0 | 0 | 1 | 0.98537 | -0.28078 | 0.4 | 1 | 1.1 | 0.9
123 | 1 | 0 | 0 | 0 | 0 | 1 | 0.98491 | -0.28976 | 0.4 | 1 | 1.1 | 0.9
180 | 1 | 0.0049759 | 0.0012471 | 0 | 0 | 1 | 0.9849 | -0.28996 | 0.4 | 1 | 1.1 | 0.9
80 | 1 | 0.0038832 | 0.00097323 | 0 | 0 | 1 | 0.98169 | -0.35179 | 0.4 | 1 | 1.1 | 0.9
85 | 1 | 0.0019366 | 0.00048535 | 0 | 0 | 1 | 0.98041 | -0.37685 | 0.4 | 1 | 1.1 | 0.9
83 | 1 | 0.013281 | 0.0033285 | 0 | 0 | 1 | 0.98118 | -0.36168 | 0.4 | 1 | 1.1 | 0.9
84 | 1 | 0.0019371 | 0.00048548 | 0 | 0 | 1 | 0.97989 | -0.38686 | 0.4 | 1 | 1.1 | 0.9
86 | 1 | 0.0025558 | 0.00064054 | 0 | 0 | 1 | 0.97973 | -0.39003 | 0.4 | 1 | 1.1 | 0.9
87 | 1 | 0.0026517 | 0.00066457 | 0 | 0 | 1 | 0.97921 | -0.40029 | 0.4 | 1 | 1.1 | 0.9
110 | 1 | 0.002758 | 0.00069122 | 0 | 0 | 1 | 0.97919 | -0.40074 | 0.4 | 1 | 1.1 | 0.9
89 | 1 | 0.0034646 | 0.00086831 | 0 | 0 | 1 | 0.98341 | -0.319 | 0.4 | 1 | 1.1 | 0.9
90 | 1 | 0.010059 | 0.002521 | 0 | 0 | 1 | 0.98344 | -0.31832 | 0.4 | 1 | 1.1 | 0.9
91 | 1 | 0.0031266 | 0.0007836 | 0 | 0 | 1 | 0.98316 | -0.32378 | 0.4 | 1 | 1.1 | 0.9
93 | 1 | 0.0036518 | 0.00091523 | 0 | 0 | 1 | 0.98316 | -0.32378 | 0.4 | 1 | 1.1 | 0.9
112 | 1 | 0.0021533 | 0.00053967 | 0 | 0 | 1 | 0.98316 | -0.32383 | 0.4 | 1 | 1.1 | 0.9
94 | 1 | 0.0029267 | 0.00073351 | 0 | 0 | 1 | 0.97726 | -0.43854 | 0.4 | 1 | 1.1 | 0.9
95 | 1 | 0 | 0 | 0 | 0 | 1 | 0.97688 | -0.44593 | 0.4 | 1 | 1.1 | 0.9
96 | 1 | 0.0018584 | 0.00046575 | 0 | 0 | 1 | 0.97777 | -0.42852 | 0.4 | 1 | 1.1 | 0.9
97 | 1 | 0.002071 | 0.00051904 | 0 | 0 | 1 | 0.97666 | -0.45044 | 0.4 | 1 | 1.1 | 0.9
98 | 1 | 0.002402 | 0.000602 | 0 | 0 | 1 | 0.97686 | -0.44647 | 0.4 | 1 | 1.1 | 0.9
99 | 1 | 0 | 0 | 0 | 0 | 1 | 0.97811 | -0.42181 | 0.4 | 1 | 1.1 | 0.9
105 | 1 | 0.0013349 | 0.00033455 | 0 | 0 | 1 | 0.97663 | -0.45086 | 0.4 | 1 | 1.1 | 0.9
119 | 1 | 0.0031632 | 0.00079278 | 0 | 0 | 1 | 0.97811 | -0.42191 | 0.4 | 1 | 1.1 | 0.9
111 | 1 | 0.0018166 | 0.00045528 | 0 | 0 | 1 | 0.97845 | -0.41524 | 0.4 | 1 | 1.1 | 0.9
107 | 1 | 0.0048294 | 0.0012104 | 0 | 0 | 1 | 0.98581 | -0.27219 | 0.4 | 1 | 1.1 | 0.9
106 | 1 | 0.0067667 | 0.0016959 | 0 | 0 | 1 | 0.97657 | -0.45213 | 0.4 | 1 | 1.1 | 0.9
108 | 1 | 0.0030094 | 0.00075423 | 0 | 0 | 1 | 0.98581 | -0.27225 | 0.4 | 1 | 1.1 | 0.9
109 | 1 | 0.0021548 | 0.00054005 | 0 | 0 | 1 | 0.97883 | -0.40769 | 0.4 | 1 | 1.1 | 0.9
113 | 1 | 0.0031399 | 0.00078694 | 0 | 0 | 1 | 0.98316 | -0.32386 | 0.4 | 1 | 1.1 | 0.9
117 | 1 | 0.0018011 | 0.0004514 | 0 | 0 | 1 | 0.98475 | -0.29286 | 0.4 | 1 | 1.1 | 0.9
122 | 1 | 0.0045094 | 0.0011302 | 0 | 0 | 1 | 0.98476 | -0.29283 | 0.4 | 1 | 1.1 | 0.9

## generator_data
GEN_BUS | PG | QG | QMAX | QMIN | VG | MBASE | GEN_STATUS | PMAX | PMIN
38 | 0.28353 | 0.072569 | 10 | -10 | 1 | 100 | 1 | 10 | 0

## branch_data
F_BUS | T_BUS | BR_R | BR_X | BR_B | RATE_A | RATE_B | RATE_C | TAP | SHIFT | BR_STATUS | ANGMIN | ANGMAX | P_in | Q_in | P_out | Q_out
1 | 2 | 1.1182 | 0.71564 | 1.8777e-09 | 0 | 0 | 0 | 0 | 0 | 1 | -90 | 90 | -0.010907 | -0.0027339 | 0.010909 | 0.0027346
1 | 3 | 3.0442 | 1.9483 | 5.112e-09 | 0 | 0 | 0 | 0 | 0 | 1 | -90 | 90 | 0.0064993 | 0.0016291 | -0.0064979 | -0.0016286
2 | 4 | 0.83074 | 0.53167 | 1.395e-09 | 0 | 0 | 0 | 0 | 0 | 1 | -90 | 90 | -0.013579 | -0.0034038 | 0.013581 | 0.0034048
3 | 181 | 4.3051 | 2.7553 | 7.2294e-09 | 0 | 0 | 0 | 0 | 0 | 1 | -90 | 90 | 0.0064979 | 0.0016286 | -0.0064959 | -0.0016281
4 | 82 | 0.13189 | 0.084408 | 2.2148e-10 | 0 | 0 | 0 | 0 | 0 | 1 | -90 | 90 | -0.014873 | -0.0037288 | 0.014874 | 0.003729
82 | 83 | 1.5009 | 0.9606 | 2.5205e-09 | 0 | 0 | 0 | 0 | 0 | 1 | -90 | 90 | 0.013284 | 0.0033302 | -0.013281 | -0.0033286
82 | 80 | 0.80778 | 0.51698 | 1.3565e-09 | 0 | 0 | 0 | 0 | 0 | 1 | -90 | 90 | -0.028158 | -0.0070592 | 0.028165 | 0.0070636
6 | 7 | 2.488 | 1.5923 | 4.178e-09 | 0 | 0 | 0 | 0 | 0 | 1 | -90 | 90 | 0.086633 | 0.021854 | -0.08643 | -0.021724
6 | 8 | 3.4437 | 2.204 | 5.783e-09 | 0 | 0 | 0 | 0 | 0 | 1 | -90 | 90 | 0.038594 | 0.0097027 | -0.038538 | -0.0096675
6 | 14 | 3.6132 | 2.3125 | 6.0676e-09 | 0 | 0 | 0 | 0 | 0 | 1 | -90 | 90 | -0.13608 | -0.034278 | 0.13681 | 0.034744
7 | 9 | 0.63739 | 0.40793 | 1.0703e-09 | 0 | 0 | 0 | 0 | 0 | 1 | -90 | 90 | 0.08347 | 0.020982 | -0.083422 | -0.020951
8 | 10 | 0.78256 | 0.50084 | 1.3141e-09 | 0 | 0 | 0 | 0 | 0 | 1 | -90 | 90 | 0.033943 | 0.0085159 | -0.033933 | -0.0085097
14 | 12 | 0.61818 | 0.39564 | 2.0762e-09 | 0 | 0 | 0 | 0 | 0 | 1 | -90 | 90 | -0.14401 | -0.036546 | 0.14414 | 0.036634
9 | 26 | 0.90531 | 0.5794 | 1.5203e-09 | 0 | 0 | 0 | 0 | 0 | 1 | -90 | 90 | 0.05228 | 0.013133 | -0.052253 | -0.013116
9 | 62 | 1.7685 | 1.1318 | 2.9698e-09 | 0 | 0 | 0 | 0 | 0 | 1 | -90 | 90 | 0.031142 | 0.0078182 | -0.031123 | -0.0078065
10 | 100 | 0.26143 | 0.16732 | 4.3901e-10 | 0 | 0 | 0 | 0 | 0 | 1 | -90 | 90 | 0.010007 | 0.0025083 | -0.010007 | -0.0025081
10 | 101 | 1.0587 | 0.67756 | 1.7778e-09 | 0 | 0 | 0 | 0 | 0 | 1 | -90 | 90 | 0.023926 | 0.0060015 | -0.023919 | -0.0059974
26 | 65 | 1.7227 | 1.1025 | 2.8929e-09 | 0 | 0 | 0 | 0 | 0 | 1 | -90 | 90 | 0.015935 | 0.0039964 | -0.01593 | -0.0039936
26 | 24 | 0.9347 | 0.59821 | 1.5696e-09 | 0 | 0 | 0 | 0 | 0 | 1 | -90 | 90 | 0.036318 | 0.0091196 | -0.036304 | -0.0091111
62 | 92 | 0.45303 | 0.28994 | 7.6076e-10 | 0 | 0 | 0 | 0 | 0 | 1 | -90 | 90 | 0.028624 | 0.0071802 | -0.02862 | -0.0071777
100 | 107 | 1.2702 | 0.81292 | 2.133e-09 | 0 | 0 | 0 | 0 | 0 | 1 | -90 | 90 | 0.0078396 | 0.0019649 | -0.0078388 | -0.0019646
101 | 79 | 1.31 | 0.83841 | 2.1999e-09 | 0 | 0 | 0 | 0 | 0 | 1 | -90 | 90 | 0.018832 | 0.0047224 | -0.018827 | -0.0047193
11 | 12 | 0.25674 | 0.16431 | 4.3114e-10 | 0 | 0 | 0 | 0 | 0 | 1 | -90 | 90 | -0.011458 | -0.0028715 | 0.011458 | 0.0028717
11 | 13 | 1.0105 | 0.64672 | 1.6969e-09 | 0 | 0 | 0 | 0 | 0 | 1 | -90 | 90 | 0.0064825 | 0.0016247 | -0.006482 | -0.0016245
12 | 15 | 0.74895 | 0.47932 | 2.5154e-09 | 0 | 0 | 0 | 0 | 0 | 1 | -90 | 90 | -0.1556 | -0.039506 | 0.1558 | 0.039631
15 | 37 | 0.5493 | 0.35155 | 1.8448e-09 | 0 | 0 | 0 | 0 | 0 | 1 | -90 | 90 | -0.26914 | -0.06858 | 0.26957 | 0.068853
15 | 39 | 0.71403 | 0.45698 | 1.199e-09 | 0 | 0 | 0 | 0 | 0 | 1 | -90 | 90 | 0.11335 | 0.028949 | -0.11325 | -0.028887
37 | 38 | 0.71652 | 0.45857 | 2.4065e-09 | 0 | 0 | 0 | 0 | 0 | 1 | -90 | 90 | -0.26957 | -0.068853 | 0.27013 | 0.069209
39 | 32 | 3.3016 | 2.113 | 5.5443e-09 | 0 | 0 | 0 | 0 | 0 | 1 | -90 | 90 | 0.10732 | 0.027401 | -0.10691 | -0.027139
23 | 24 | 1.4752 | 0.94414 | 2.4773e-09 | 0 | 0 | 0 | 0 | 0 | 1 | -90 | 90 | -0.033045 | -0.0082876 | 0.033063 | 0.0082987
23 | 25 | 2.3821 | 1.5246 | 4.0003e-09 | 0 | 0 | 0 | 0 | 0 | 1 | -90 | 90 | 0.019763 | 0.0049588 | -0.019753 | -0.0049527
25 | 27 | 1.8779 | 1.2019 | 3.1535e-09 | 0 | 0 | 0 | 0 | 0 | 1 | -90 | 90 | 0.013313 | 0.0033387 | -0.01331 | -0.0033366
25 | 28 | 0.60117 | 0.38475 | 1.0095e-09 | 0 | 0 | 0 | 0 | 0 | 1 | -90 | 90 | 0.0064398 | 0.001614 | -0.0064395 | -0.0016139
27 | 64 | 6.3525 | 4.0656 | 1.0668e-08 | 0 | 0 | 0 | 0 | 0 | 1 | -90 | 90 | 0.0083236 | 0.002087 | -0.0083187 | -0.0020849
65 | 66 | 0.63433 | 0.40597 | 1.0652e-09 | 0 | 0 | 0 | 0 | 0 | 1 | -90 | 90 | 0.011546 | 0.0028949 | -0.011545 | -0.0028944
29 | 30 | 0.76074 | 0.48687 | 1.2775e-09 | 0 | 0 | 0 | 0 | 0 | 1 | -90 | 90 | -0.10265 | -0.025967 | 0.10274 | 0.026023
29 | 31 | 0.43429 | 0.27795 | 7.2929e-10 | 0 | 0 | 0 | 0 | 0 | 1 | -90 | 90 | 0.096986 | 0.024547 | -0.096941 | -0.024519
30 | 32 | 1.4883 | 0.95249 | 2.4992e-09 | 0 | 0 | 0 | 0 | 0 | 1 | -90 | 90 | -0.10672 | -0.027022 | 0.10691 | 0.02714
31 | 33 | 1.2193 | 0.78034 | 2.0475e-09 | 0 | 0 | 0 | 0 | 0 | 1 | -90 | 90 | 0.093865 | 0.023748 | -0.093748 | -0.023673
33 | 34 | 1.3861 | 0.8871 | 2.3276e-09 | 0 | 0 | 0 | 0 | 0 | 1 | -90 | 90 | 0.088289 | 0.022305 | -0.088171 | -0.02223
34 | 35 | 0.15111 | 0.09671 | 2.5375e-10 | 0 | 0 | 0 | 0 | 0 | 1 | -90 | 90 | 0.080846 | 0.020394 | -0.080835 | -0.020387
35 | 36 | 1.0525 | 0.67359 | 1.7674e-09 | 0 | 0 | 0 | 0 | 0 | 1 | -90 | 90 | 0.075632 | 0.019083 | -0.075566 | -0.019041
36 | 81 | 0.87393 | 0.55931 | 1.4676e-09 | 0 | 0 | 0 | 0 | 0 | 1 | -90 | 90 | 0.073013 | 0.018401 | -0.072962 | -0.018369
81 | 80 | 1.6563 | 1.0601 | 2.7814e-09 | 0 | 0 | 0 | 0 | 0 | 1 | -90 | 90 | 0.06859 | 0.017273 | -0.068504 | -0.017218
53 | 66 | 2.6792 | 1.7147 | 4.4991e-09 | 0 | 0 | 0 | 0 | 0 | 1 | -90 | 90 | -0.010358 | -0.0025961 | 0.010361 | 0.0025977
92 | 90 | 1.4254 | 0.91225 | 2.3936e-09 | 0 | 0 | 0 | 0 | 0 | 1 | -90 | 90 | 0.025608 | 0.0064229 | -0.025598 | -0.0064166
76 | 77 | 2.6764 | 1.7129 | 4.4944e-09 | 0 | 0 | 0 | 0 | 0 | 1 | -90 | 90 | -0.003356 | -0.00084112 | 0.0033564 | 0.00084089
77 | 78 | 0.20883 | 0.13365 | 3.5068e-10 | 0 | 0 | 0 | 0 | 0 | 1 | -90 | 90 | 0.011289 | 0.0028293 | -0.011289 | -0.0028292
77 | 79 | 1.5697 | 1.0046 | 2.6359e-09 | 0 | 0 | 0 | 0 | 0 | 1 | -90 | 90 | -0.014646 | -0.0036702 | 0.014649 | 0.0036723
78 | 123 | 2.172 | 1.3901 | 3.6473e-09 | 0 | 0 | 0 | 0 | 0 | 1 | -90 | 90 | 0.0063123 | 0.0015821 | -0.0063114 | -0.0015818
78 | 180 | 2.9234 | 1.8709 | 4.9091e-09 | 0 | 0 | 0 | 0 | 0 | 1 | -90 | 90 | 0.0049766 | 0.0012471 | -0.0049759 | -0.0012471
123 | 122 | 2.1129 | 1.3522 | 3.5481e-09 | 0 | 0 | 0 | 0 | 0 | 1 | -90 | 90 | 0.0063114 | 0.0015818 | -0.0063104 | -0.0015816
80 | 85 | 2.9744 | 1.9036 | 4.9949e-09 | 0 | 0 | 0 | 0 | 0 | 1 | -90 | 90 | 0.036456 | 0.0091815 | -0.036412 | -0.009154
85 | 84 | 1.2533 | 0.80214 | 2.1047e-09 | 0 | 0 | 0 | 0 | 0 | 1 | -90 | 90 | 0.034476 | 0.0086687 | -0.034459 | -0.0086584
84 | 86 | 0.42041 | 0.26906 | 7.0598e-10 | 0 | 0 | 0 | 0 | 0 | 1 | -90 | 90 | 0.032522 | 0.0081729 | -0.032517 | -0.0081698
86 | 87 | 1.4743 | 0.94355 | 2.4757e-09 | 0 | 0 | 0 | 0 | 0 | 1 | -90 | 90 | 0.029962 | 0.0075293 | -0.029947 | -0.0075201
87 | 110 | 0.07175 | 0.04592 | 1.2049e-10 | 0 | 0 | 0 | 0 | 0 | 1 | -90 | 90 | 0.027295 | 0.0068556 | -0.027295 | -0.0068552
110 | 109 | 1.2174 | 0.77915 | 2.0444e-09 | 0 | 0 | 0 | 0 | 0 | 1 | -90 | 90 | 0.024537 | 0.006164 | -0.024529 | -0.006159
89 | 90 | 0.19166 | 0.12266 | 3.2185e-10 | 0 | 0 | 0 | 0 | 0 | 1 | -90 | 90 | -0.015539 | -0.0038953 | 0.015539 | 0.0038956
89 | 91 | 1.7153 | 1.0978 | 2.8805e-09 | 0 | 0 | 0 | 0 | 0 | 1 | -90 | 90 | 0.012074 | 0.0030269 | -0.012072 | -0.0030255
91 | 93 | 0.00014773 | 9.455e-05 | 2.4808e-13 | 0 | 0 | 0 | 0 | 0 | 1 | -90 | 90 | 0.008945 | 0.0022419 | -0.008945 | -0.0022419
93 | 112 | 0.038176 | 0.024433 | 6.4108e-11 | 0 | 0 | 0 | 0 | 0 | 1 | -90 | 90 | 0.0052932 | 0.0013266 | -0.0052932 | -0.0013266
112 | 113 | 0.03578 | 0.022899 | 6.0084e-11 | 0 | 0 | 0 | 0 | 0 | 1 | -90 | 90 | 0.0031399 | 0.00078694 | -0.0031399 | -0.00078695
94 | 95 | 2.5141 | 1.609 | 4.2218e-09 | 0 | 0 | 0 | 0 | 0 | 1 | -90 | 90 | 0.012582 | 0.0031552 | -0.012577 | -0.0031527
94 | 96 | 2.7685 | 1.7718 | 4.649e-09 | 0 | 0 | 0 | 0 | 0 | 1 | -90 | 90 | -0.015508 | -0.0038887 | 0.015516 | 0.003893
95 | 97 | 1.8995 | 1.2157 | 3.1898e-09 | 0 | 0 | 0 | 0 | 0 | 1 | -90 | 90 | 0.010175 | 0.0025508 | -0.010173 | -0.0025497
95 | 98 | 0.96202 | 0.61569 | 1.6155e-09 | 0 | 0 | 0 | 0 | 0 | 1 | -90 | 90 | 0.002402 | 0.0006019 | -0.002402 | -0.00060202
96 | 99 | 1.6552 | 1.0594 | 2.7796e-09 | 0 | 0 | 0 | 0 | 0 | 1 | -90 | 90 | -0.017374 | -0.0043587 | 0.01738 | 0.004362
97 | 105 | 0.21678 | 0.13874 | 3.6403e-10 | 0 | 0 | 0 | 0 | 0 | 1 | -90 | 90 | 0.008102 | 0.0020307 | -0.0081018 | -0.0020306
99 | 119 | 0.13891 | 0.088904 | 2.3327e-10 | 0 | 0 | 0 | 0 | 0 | 1 | -90 | 90 | 0.0031632 | 0.00079278 | -0.0031632 | -0.0007928
99 | 111 | 1.3725 | 0.87839 | 2.3048e-09 | 0 | 0 | 0 | 0 | 0 | 1 | -90 | 90 | -0.020543 | -0.0051548 | 0.020549 | 0.0051587
105 | 106 | 0.80602 | 0.51585 | 1.3535e-09 | 0 | 0 | 0 | 0 | 0 | 1 | -90 | 90 | 0.006767 | 0.0016961 | -0.0067666 | -0.0016959
111 | 109 | 1.4524 | 0.92952 | 2.4389e-09 | 0 | 0 | 0 | 0 | 0 | 1 | -90 | 90 | -0.022366 | -0.005614 | 0.022374 | 0.0056189
107 | 108 | 0.088793 | 0.056828 | 1.4911e-10 | 0 | 0 | 0 | 0 | 0 | 1 | -90 | 90 | 0.0030094 | 0.00075423 | -0.0030094 | -0.00075424
117 | 122 | 0.079382 | 0.050805 | 1.333e-10 | 0 | 0 | 0 | 0 | 0 | 1 | -90 | 90 | -0.0018011 | -0.00045141 | 0.0018011 | 0.00045139