## bus_data
BUS_I | BUS_TYPE | Pd | Qd | Gs | Bs | area | Vm | Va | baseKV | zone | Vmax | Vmin
1 | 1 | 0.012208 | 0.0030597 | 0 | 0 | 1 | 0.98238 | -0.33865 | 0.4 | 1 | 1.1 | 0.9
2 | 1 | 0.0013164 | 0.00032993 | 0 | 0 | 1 | 0.98233 | -0.33958 | 0.4 | 1 | 1.1 | 0.9
3 | 1 | 0.0014367 | 0.00036007 | 0 | 0 | 1 | 0.98251 | -0.33603 | 0.4 | 1 | 1.1 | 0.9
4 | 1 | 0 | 0 | 0 | 0 | 1 | 0.98279 | -0.33057 | 0.4 | 1 | 1.1 | 0.9
43 | 1 | 0 | 0 | 0 | 0 | 1 | 0.98191 | -0.3479 | 0.4 | 1 | 1.1 | 0.9
6 | 1 | 0 | 0 | 0 | 0 | 1 | 0.98445 | -0.29818 | 0.4 | 1 | 1.1 | 0.9
62 | 1 | 0.014415 | 0.0036127 | 0 | 0 | 1 | 0.98182 | -0.34969 | 0.4 | 1 | 1.1 | 0.9
7 | 1 | 0.058822 | 0.014742 | 0 | 0 | 1 | 0.98349 | -0.317 | 0.4 | 1 | 1.1 | 0.9
8 | 1 | 0 | 0 | 0 | 0 | 1 | 0.9891 | -0.20793 | 0.4 | 1 | 1.1 | 0.9
5 | 1 | 0.027672 | 0.0069353 | 0 | 0 | 1 | 0.98416 | -0.30388 | 0.4 | 1 | 1.1 | 0.9
14 | 1 | 0.018477 | 0.0046309 | 0 | 0 | 1 | 0.98897 | -0.21062 | 0.4 | 1 | 1.1 | 0.9
10 | 1 | 0.0014682 | 0.00036797 | 0 | 0 | 1 | 0.99204 | -0.15131 | 0.4 | 1 | 1.1 | 0.9
9 | 1 | 0.0040473 | 0.0010144 | 0 | 0 | 1 | 0.99355 | -0.12247 | 0.4 | 1 | 1.1 | 0.9
11 | 1 | 0 | 0 | 0 | 0 | 1 | 0.99432 | -0.10762 | 0.4 | 1 | 1.1 | 0.9
12 | 1 | 0 | 0 | 0 | 0 | 1 | 0.99542 | -0.086788 | 0.4 | 1 | 1.1 | 0.9
13 | 1 | 0 | 0 | 0 | 0 | 1 | 0.99316 | -0.12973 | 0.4 | 1 | 1.1 | 0.9
27 | 1 | 0.0035616 | 0.00089263 | 0 | 0 | 1 | 0.99531 | -0.088792 | 0.4 | 1 | 1.1 | 0.9
25 | 3 | 0.033841 | 0.0084813 | 0 | 0 | 1 | 1 | 0 | 0.4 | 1 | 1.1 | 0.9
18 | 1 | 0.0042074 | 0.0010545 | 0 | 0 | 1 | 0.9922 | -0.14793 | 0.4 | 1 | 1.1 | 0.9
15 | 1 | 0.0033688 | 0.00084431 | 0 | 0 | 1 | 0.99303 | -0.1323 | 0.4 | 1 | 1.1 | 0.9
30 | 1 | 0.0041777 | 0.001047 | 0 | 0 | 1 | 0.99527 | -0.089699 | 0.4 | 1 | 1.1 | 0.9
26 | 1 | 0 | 0 | 0 | 0 | 1 | 0.99939 | -0.011694 | 0.4 | 1 | 1.1 | 0.9
23 | 1 | 0.0037053 | 0.00092864 | 0 | 0 | 1 | 0.99045 | -0.1812 | 0.4 | 1 | 1.1 | 0.9
16 | 1 | 0.0023492 | 0.00058876 | 0 | 0 | 1 | 0.99293 | -0.13407 | 0.4 | 1 | 1.1 | 0.9
17 | 1 | 0.0024524 | 0.00061462 | 0 | 0 | 1 | 0.99284 | -0.13589 | 0.4 | 1 | 1.1 | 0.9
20 | 1 | 0 | 0 | 0 | 0 | 1 | 0.99283 | -0.13599 | 0.4 | 1 | 1.1 | 0.9
19 | 1 | 0.003116 | 0.00078094 | 0 | 0 | 1 | 0.99278 | -0.13706 | 0.4 | 1 | 1.1 | 0.9
24 | 1 | 0.0033903 | 0.0008497 | 0 | 0 | 1 | 0.99045 | -0.18126 | 0.4 | 1 | 1.1 | 0.9
29 | 1 | 0.0016472 | 0.00041282 | 0 | 0 | 1 | 0.98918 | -0.20547 | 0.4 | 1 | 1.1 | 0.9
39 | 1 | 0 | 0 | 0 | 0 | 1 | 0.98675 | -0.25205 | 0.4 | 1 | 1.1 | 0.9
28 | 1 | 0.046814 | 0.011733 | 0 | 0 | 1 | 0.99865 | -0.02594 | 0.4 | 1 | 1.1 | 0.9
40 | 1 | 0.0038259 | 0.00095886 | 0 | 0 | 1 | 0.98604 | -0.26558 | 0.4 | 1 | 1.1 | 0.9
31 | 1 | 0.0030997 | 0.00077685 | 0 | 0 | 1 | 0.97382 | -0.50339 | 0.4 | 1 | 1.1 | 0.9
32 | 1 | 0.0039935 | 0.0010009 | 0 | 0 | 1 | 0.97486 | -0.48294 | 0.4 | 1 | 1.1 | 0.9
33 | 1 | 0 | 0 | 0 | 0 | 1 | 0.97372 | -0.50533 | 0.4 | 1 | 1.1 | 0.9
34 | 1 | 0.003236 | 0.00081101 | 0 | 0 | 1 | 0.97507 | -0.47883 | 0.4 | 1 | 1.1 | 0.9
35 | 1 | 0.0060924 | 0.0015269 | 0 | 0 | 1 | 0.97242 | -0.53096 | 0.4 | 1 | 1.1 | 0.9
36 | 1 | 0.0051499 | 0.0012907 | 0 | 0 | 1 | 0.97367 | -0.5064 | 0.4 | 1 | 1.1 | 0.9
37 | 1 | 0.0026778 | 0.00067111 | 0 | 0 | 1 | 0.9764 | -0.45278 | 0.4 | 1 | 1.1 | 0.9
44 | 1 | 0 | 0 | 0 | 0 | 1 | 0.97224 | -0.5345 | 0.4 | 1 | 1.1 | 0.9
38 | 1 | 0.0029242 | 0.00073287 | 0 | 0 | 1 | 0.97782 | -0.4249 | 0.4 | 1 | 1.1 | 0.9
45 | 1 | 0.0038244 | 0.00095848 | 0 | 0 | 1 | 0.97172 | -0.54478 | 0.4 | 1 | 1.1 | 0.9
46 | 1 | 0.0065514 | 0.0016419 | 0 | 0 | 1 | 0.9721 | -0.53743 | 0.4 | 1 | 1.1 | 0.9
52 | 1 | 0.0031234 | 0.00078281 | 0 | 0 | 1 | 0.97866 | -0.40862 | 0.4 | 1 | 1.1 | 0.9
42 | 1 | 0.0038314 | 0.00096025 | 0 | 0 | 1 | 0.97916 | -0.39878 | 0.4 | 1 | 1.1 | 0.9
41 | 1 | 0 | 0 | 0 | 0 | 1 | 0.98164 | -0.35052 | 0.4 | 1 | 1.1 | 0.9
59 | 1 | 0 | 0 | 0 | 0 | 1 | 0.97148 | -0.54951 | 0.4 | 1 | 1.1 | 0.9
60 | 1 | 0.0050812 | 0.0012735 | 0 | 0 | 1 | 0.97137 | -0.55171 | 0.4 | 1 | 1.1 | 0.9
51 | 1 | 0.0016061 | 0.00040252 | 0 | 0 | 1 | 0.97135 | -0.55206 | 0.4 | 1 | 1.1 | 0.9
47 | 1 | 0.0034453 | 0.00086346 | 0 | 0 | 1 | 0.971 | -0.55913 | 0.4 | 1 | 1.1 | 0.9
48 | 1 | 0.0035431 | 0.00088799 | 0 | 0 | 1 | 0.97067 | -0.56568 | 0.4 | 1 | 1.1 | 0.9
49 | 1 | 0.0014304 | 0.00035849 | 0 | 0 | 1 | 0.97101 | -0.55883 | 0.4 | 1 | 1.1 | 0.9
50 | 1 | 0.0049994 | 0.001253 | 0 | 0 | 1 | 0.97051 | -0.56873 | 0.4 | 1 | 1.1 | 0.9
56 | 1 | 0.001762 | 0.00044161 | 0 | 0 | 1 | 0.97049 | -0.56925 | 0.4 | 1 | 1.1 | 0.9
57 | 1 | 0.0027568 | 0.00069093 | 0 | 0 | 1 | 0.97047 | -0.56958 | 0.4 | 1 | 1.1 | 0.9
53 | 1 | 0.0035448 | 0.00088842 | 0 | 0 | 1 | 0.97022 | -0.57448 | 0.4 | 1 | 1.1 | 0.9
54 | 1 | 0.001445 | 0.00036216 | 0 | 0 | 1 | 0.97028 | -0.57341 | 0.4 | 1 | 1.1 | 0.9
55 | 1 | 0.0063052 | 0.0015802 | 0 | 0 | 1 | 0.97038 | -0.57132 | 0.4 | 1 | 1.1 | 0.9

## generator_data
GEN_BUS | PG | QG | QMAX | QMIN | VG | MBASE | GEN_STATUS | PMAX | PMIN
25 | 0.34114 | 0.087199 | 10 | -10 | 1 | 100 | 1 | 10 | 0

## branch_data
F_BUS | T_BUS | BR_R | BR_X | BR_B | RATE_A | RATE_B | RATE_C | TAP | SHIFT | BR_STATUS | ANGMIN | ANGMAX | P_in | Q_in | P_out | Q_out
1 | 2 | 3.0497 | 1.9518 | 5.1213e-09 | 0 | 0 | 0 | 0 | 0 | 1 | -90 | 90 | 0.0013165 | 0.00032947 | -0.0013164 | -0.00032993
1 | 3 | 0.83835 | 0.53654 | 1.4078e-09 | 0 | 0 | 0 | 0 | 0 | 1 | -90 | 90 | -0.013525 | -0.0033892 | 0.013526 | 0.0033902
3 | 4 | 1.58 | 1.0112 | 2.6532e-09 | 0 | 0 | 0 | 0 | 0 | 1 | -90 | 90 | -0.014963 | -0.0037502 | 0.014967 | 0.0037525
4 | 43 | 5.2007 | 3.3285 | 8.7334e-09 | 0 | 0 | 0 | 0 | 0 | 1 | -90 | 90 | 0.014428 | 0.0036202 | -0.014416 | -0.0036134
4 | 6 | 4.7809 | 3.0598 | 8.0285e-09 | 0 | 0 | 0 | 0 | 0 | 1 | -90 | 90 | -0.029395 | -0.0073727 | 0.02944 | 0.007401
43 | 62 | 0.53672 | 0.3435 | 9.013e-10 | 0 | 0 | 0 | 0 | 0 | 1 | -90 | 90 | 0.014416 | 0.0036134 | -0.014415 | -0.0036127
6 | 7 | 1.3886 | 0.8887 | 2.3318e-09 | 0 | 0 | 0 | 0 | 0 | 1 | -90 | 90 | 0.058874 | 0.014776 | -0.058821 | -0.014742
6 | 8 | 3.3994 | 2.1756 | 5.7086e-09 | 0 | 0 | 0 | 0 | 0 | 1 | -90 | 90 | -0.11599 | -0.029117 | 0.1165 | 0.029437
6 | 5 | 0.89522 | 0.57294 | 1.5033e-09 | 0 | 0 | 0 | 0 | 0 | 1 | -90 | 90 | 0.027679 | 0.00694 | -0.027672 | -0.0069353
8 | 14 | 0.63984 | 0.4095 | 1.0745e-09 | 0 | 0 | 0 | 0 | 0 | 1 | -90 | 90 | 0.01848 | 0.0046323 | -0.018477 | -0.0046309
8 | 10 | 1.8533 | 1.1861 | 3.1122e-09 | 0 | 0 | 0 | 0 | 0 | 1 | -90 | 90 | -0.13498 | -0.034069 | 0.13534 | 0.034304
10 | 9 | 0.93798 | 0.60031 | 1.5751e-09 | 0 | 0 | 0 | 0 | 0 | 1 | -90 | 90 | -0.13681 | -0.034672 | 0.137 | 0.034793
9 | 11 | 0.47031 | 0.301 | 1.5795e-09 | 0 | 0 | 0 | 0 | 0 | 1 | -90 | 90 | -0.14105 | -0.035807 | 0.14115 | 0.035872
11 | 12 | 0.37207 | 0.23812 | 1.2496e-09 | 0 | 0 | 0 | 0 | 0 | 1 | -90 | 90 | -0.25134 | -0.064147 | 0.2516 | 0.064309
11 | 13 | 0.90184 | 0.57717 | 3.0289e-09 | 0 | 0 | 0 | 0 | 0 | 1 | -90 | 90 | 0.1102 | 0.028276 | -0.11008 | -0.0282
12 | 27 | 1.1495 | 0.73571 | 1.9304e-09 | 0 | 0 | 0 | 0 | 0 | 1 | -90 | 90 | 0.0077402 | 0.0019399 | -0.0077395 | -0.0019396
12 | 25 | 1.5119 | 0.96763 | 5.0778e-09 | 0 | 0 | 0 | 0 | 0 | 1 | -90 | 90 | -0.25934 | -0.066249 | 0.26043 | 0.066948
13 | 18 | 0.82732 | 0.52948 | 2.7786e-09 | 0 | 0 | 0 | 0 | 0 | 1 | -90 | 90 | 0.098788 | 0.025371 | -0.098701 | -0.025315
13 | 15 | 1.0086 | 0.64549 | 1.6937e-09 | 0 | 0 | 0 | 0 | 0 | 1 | -90 | 90 | 0.011289 | 0.0028295 | -0.011288 | -0.0028288
27 | 30 | 0.96479 | 0.61747 | 1.6201e-09 | 0 | 0 | 0 | 0 | 0 | 1 | -90 | 90 | 0.0041778 | 0.001047 | -0.0041777 | -0.001047
25 | 26 | 1.119 | 0.71614 | 1.8791e-09 | 0 | 0 | 0 | 0 | 0 | 1 | -90 | 90 | 0.046872 | 0.011769 | -0.046846 | -0.011753
18 | 23 | 1.5757 | 1.0085 | 5.2922e-09 | 0 | 0 | 0 | 0 | 0 | 1 | -90 | 90 | 0.094493 | 0.024261 | -0.094341 | -0.024164
15 | 16 | 0.98935 | 0.63319 | 1.6614e-09 | 0 | 0 | 0 | 0 | 0 | 1 | -90 | 90 | 0.0079188 | 0.0019845 | -0.0079182 | -0.0019842
26 | 28 | 1.3613 | 0.87126 | 2.2861e-09 | 0 | 0 | 0 | 0 | 0 | 1 | -90 | 90 | 0.046846 | 0.011753 | -0.046814 | -0.011733
23 | 24 | 0.0029725 | 0.0019024 | 4.9916e-12 | 0 | 0 | 0 | 0 | 0 | 1 | -90 | 90 | 0.090636 | 0.023235 | -0.090635 | -0.023235
16 | 17 | 1.4391 | 0.921 | 2.4166e-09 | 0 | 0 | 0 | 0 | 0 | 1 | -90 | 90 | 0.005569 | 0.0013955 | -0.0055685 | -0.0013954
17 | 20 | 0.14696 | 0.094052 | 2.4678e-10 | 0 | 0 | 0 | 0 | 0 | 1 | -90 | 90 | 0.0031161 | 0.00078077 | -0.0031161 | -0.00078079
20 | 19 | 1.5131 | 0.96839 | 2.5409e-09 | 0 | 0 | 0 | 0 | 0 | 1 | -90 | 90 | 0.0031161 | 0.00078079 | -0.003116 | -0.00078094
24 | 29 | 1.2374 | 0.79194 | 2.078e-09 | 0 | 0 | 0 | 0 | 0 | 1 | -90 | 90 | 0.087245 | 0.022386 | -0.087143 | -0.02232
29 | 39 | 2.4183 | 1.5477 | 4.0609e-09 | 0 | 0 | 0 | 0 | 0 | 1 | -90 | 90 | 0.085495 | 0.021908 | -0.085303 | -0.021785
39 | 40 | 0.70052 | 0.44833 | 1.1764e-09 | 0 | 0 | 0 | 0 | 0 | 1 | -90 | 90 | 0.085303 | 0.021785 | -0.085247 | -0.021749
40 | 41 | 4.582 | 2.9325 | 7.6945e-09 | 0 | 0 | 0 | 0 | 0 | 1 | -90 | 90 | 0.081421 | 0.020791 | -0.081088 | -0.020578
31 | 32 | 1.4352 | 0.91855 | 2.4102e-09 | 0 | 0 | 0 | 0 | 0 | 1 | -90 | 90 | -0.060769 | -0.01528 | 0.060828 | 0.015318
31 | 33 | 0.14283 | 0.091413 | 2.3986e-10 | 0 | 0 | 0 | 0 | 0 | 1 | -90 | 90 | 0.057669 | 0.014503 | -0.057664 | -0.0145
32 | 34 | 0.2707 | 0.17325 | 4.5458e-10 | 0 | 0 | 0 | 0 | 0 | 1 | -90 | 90 | -0.064821 | -0.016319 | 0.064834 | 0.016327
33 | 35 | 2.0767 | 1.3291 | 3.4874e-09 | 0 | 0 | 0 | 0 | 0 | 1 | -90 | 90 | 0.052514 | 0.013209 | -0.052449 | -0.013169
33 | 36 | 0.88322 | 0.56526 | 1.4832e-09 | 0 | 0 | 0 | 0 | 0 | 1 | -90 | 90 | 0.00515 | 0.0012908 | -0.0051498 | -0.0012907
34 | 37 | 1.6382 | 1.0485 | 2.751e-09 | 0 | 0 | 0 | 0 | 0 | 1 | -90 | 90 | -0.06807 | -0.017138 | 0.068155 | 0.017192
35 | 44 | 0.32376 | 0.20721 | 5.4369e-10 | 0 | 0 | 0 | 0 | 0 | 1 | -90 | 90 | 0.046357 | 0.011642 | -0.046349 | -0.011637
37 | 38 | 1.6912 | 1.0823 | 2.8399e-09 | 0 | 0 | 0 | 0 | 0 | 1 | -90 | 90 | -0.070833 | -0.017863 | 0.070927 | 0.017923
44 | 45 | 1.0958 | 0.70133 | 1.8402e-09 | 0 | 0 | 0 | 0 | 0 | 1 | -90 | 90 | 0.039797 | 0.0099944 | -0.039778 | -0.0099821
44 | 46 | 1.8955 | 1.2131 | 3.1831e-09 | 0 | 0 | 0 | 0 | 0 | 1 | -90 | 90 | 0.0065521 | 0.0016423 | -0.0065512 | -0.001642
38 | 52 | 0.95013 | 0.60808 | 1.5955e-09 | 0 | 0 | 0 | 0 | 0 | 1 | -90 | 90 | -0.073852 | -0.018656 | 0.073909 | 0.018693
45 | 59 | 0.55649 | 0.35615 | 9.345e-10 | 0 | 0 | 0 | 0 | 0 | 1 | -90 | 90 | 0.035953 | 0.0090236 | -0.035945 | -0.0090185
52 | 42 | 0.55177 | 0.35313 | 9.2657e-10 | 0 | 0 | 0 | 0 | 0 | 1 | -90 | 90 | -0.077033 | -0.019476 | 0.077069 | 0.019499
42 | 41 | 2.5851 | 1.6545 | 4.3411e-09 | 0 | 0 | 0 | 0 | 0 | 1 | -90 | 90 | -0.080901 | -0.020459 | 0.081088 | 0.020579
59 | 60 | 1.8329 | 1.1731 | 3.078e-09 | 0 | 0 | 0 | 0 | 0 | 1 | -90 | 90 | 0.0050816 | 0.0012736 | -0.005081 | -0.0012735
59 | 51 | 0.35096 | 0.22461 | 5.8935e-10 | 0 | 0 | 0 | 0 | 0 | 1 | -90 | 90 | 0.030864 | 0.007745 | -0.03086 | -0.0077426
51 | 49 | 0.97854 | 0.62626 | 1.6432e-09 | 0 | 0 | 0 | 0 | 0 | 1 | -90 | 90 | 0.029254 | 0.0073401 | -0.029244 | -0.0073342
47 | 48 | 1.1364 | 0.72732 | 1.9084e-09 | 0 | 0 | 0 | 0 | 0 | 1 | -90 | 90 | 0.024369 | 0.006112 | -0.024361 | -0.0061073
47 | 49 | 0.045059 | 0.028838 | 7.5666e-11 | 0 | 0 | 0 | 0 | 0 | 1 | -90 | 90 | -0.027814 | -0.0069755 | 0.027814 | 0.0069757
48 | 50 | 0.61904 | 0.39618 | 1.0395e-09 | 0 | 0 | 0 | 0 | 0 | 1 | -90 | 90 | 0.020818 | 0.0052192 | -0.020815 | -0.0052174
50 | 56 | 0.13812 | 0.088396 | 2.3194e-10 | 0 | 0 | 0 | 0 | 0 | 1 | -90 | 90 | 0.015816 | 0.0039644 | -0.015815 | -0.0039641
56 | 57 | 0.10015 | 0.064098 | 1.6819e-10 | 0 | 0 | 0 | 0 | 0 | 1 | -90 | 90 | 0.014053 | 0.0035225 | -0.014053 | -0.0035224
57 | 55 | 0.65103 | 0.41666 | 1.0933e-09 | 0 | 0 | 0 | 0 | 0 | 1 | -90 | 90 | 0.011296 | 0.0028314 | -0.011295 | -0.0028309
53 | 54 | 1.2735 | 0.81506 | 2.1386e-09 | 0 | 0 | 0 | 0 | 0 | 1 | -90 | 90 | -0.0035447 | -0.00088847 | 0.0035449 | 0.00088838
54 | 55 | 1.7622 | 1.1278 | 2.9591e-09 | 0 | 0 | 0 | 0 | 0 | 1 | -90 | 90 | -0.0049899 | -0.0012506 | 0.0049904 | 0.0012506