## bus_data
BUS_I | BUS_TYPE | Pd | Qd | Gs | Bs | area | Vm | Va | baseKV | zone | Vmax | Vmin
1 | 1 | 0.0035577 | 0.00089165 | 0 | 0 | 1 | 0.97164 | -0.54661 | 0.4 | 1 | 1.1 | 0.9
2 | 1 | 0 | 0 | 0 | 0 | 1 | 0.97184 | -0.5426 | 0.4 | 1 | 1.1 | 0.9
3 | 1 | 0 | 0 | 0 | 0 | 1 | 0.97144 | -0.55048 | 0.4 | 1 | 1.1 | 0.9
4 | 1 | 0 | 0 | 0 | 0 | 1 | 0.97198 | -0.53983 | 0.4 | 1 | 1.1 | 0.9
6 | 1 | 0 | 0 | 0 | 0 | 1 | 0.97141 | -0.55106 | 0.4 | 1 | 1.1 | 0.9
5 | 1 | 0 | 0 | 0 | 0 | 1 | 0.97142 | -0.55082 | 0.4 | 1 | 1.1 | 0.9
11 | 1 | 0.0005853 | 0.00014669 | 0 | 0 | 1 | 0.97182 | -0.54305 | 0.4 | 1 | 1.1 | 0.9
21 | 1 | 0.0025919 | 0.00064958 | 0 | 0 | 1 | 0.97203 | -0.53885 | 0.4 | 1 | 1.1 | 0.9
118 | 1 | 0.0028911 | 0.00072459 | 0 | 0 | 1 | 0.97132 | -0.55296 | 0.4 | 1 | 1.1 | 0.9
116 | 1 | 0.0016037 | 0.00040194 | 0 | 0 | 1 | 0.97135 | -0.55219 | 0.4 | 1 | 1.1 | 0.9
9 | 1 | 0.007944 | 0.001991 | 0 | 0 | 1 | 0.97142 | -0.55089 | 0.4 | 1 | 1.1 | 0.9
22 | 1 | 0.0010591 | 0.00026543 | 0 | 0 | 1 | 0.97222 | -0.53501 | 0.4 | 1 | 1.1 | 0.9
115 | 1 | 0.0037326 | 0.00093547 | 0 | 0 | 1 | 0.97127 | -0.55391 | 0.4 | 1 | 1.1 | 0.9
7 | 1 | 0.0017272 | 0.00043288 | 0 | 0 | 1 | 0.97129 | -0.55346 | 0.4 | 1 | 1.1 | 0.9
8 | 1 | 0.00095308 | 0.00023886 | 0 | 0 | 1 | 0.97113 | -0.55658 | 0.4 | 1 | 1.1 | 0.9
10 | 1 | 0 | 0 | 0 | 0 | 1 | 0.9711 | -0.55715 | 0.4 | 1 | 1.1 | 0.9
12 | 1 | 0 | 0 | 0 | 0 | 1 | 0.97104 | -0.55843 | 0.4 | 1 | 1.1 | 0.9
13 | 1 | 0.0020226 | 0.00050692 | 0 | 0 | 1 | 0.97095 | -0.56024 | 0.4 | 1 | 1.1 | 0.9
14 | 1 | 0.0029829 | 0.00074757 | 0 | 0 | 1 | 0.97103 | -0.55867 | 0.4 | 1 | 1.1 | 0.9
112 | 1 | 0.0012556 | 0.00031467 | 0 | 0 | 1 | 0.97044 | -0.57027 | 0.4 | 1 | 1.1 | 0.9
111 | 1 | 0.0080371 | 0.0020143 | 0 | 0 | 1 | 0.9703 | -0.57305 | 0.4 | 1 | 1.1 | 0.9
16 | 1 | 0.0046475 | 0.0011648 | 0 | 0 | 1 | 0.97115 | -0.55618 | 0.4 | 1 | 1.1 | 0.9
17 | 1 | 0.00254 | 0.00063659 | 0 | 0 | 1 | 0.97146 | -0.55007 | 0.4 | 1 | 1.1 | 0.9
18 | 1 | 0.0032254 | 0.00080837 | 0 | 0 | 1 | 0.971 | -0.55916 | 0.4 | 1 | 1.1 | 0.9
19 | 1 | 0.0061388 | 0.0015385 | 0 | 0 | 1 | 0.97168 | -0.54563 | 0.4 | 1 | 1.1 | 0.9
20 | 1 | 0.0035529 | 0.00089043 | 0 | 0 | 1 | 0.97077 | -0.56382 | 0.4 | 1 | 1.1 | 0.9
24 | 1 | 0.0026446 | 0.0006628 | 0 | 0 | 1 | 0.97192 | -0.54097 | 0.4 | 1 | 1.1 | 0.9
43 | 1 | 0.0022575 | 0.00056579 | 0 | 0 | 1 | 0.97061 | -0.56691 | 0.4 | 1 | 1.1 | 0.9
25 | 1 | 0.0017914 | 0.00044896 | 0 | 0 | 1 | 0.97265 | -0.52664 | 0.4 | 1 | 1.1 | 0.9
44 | 1 | 0.0026347 | 0.00066033 | 0 | 0 | 1 | 0.97054 | -0.56827 | 0.4 | 1 | 1.1 | 0.9
23 | 1 | 0.0024397 | 0.00061145 | 0 | 0 | 1 | 0.97262 | -0.52713 | 0.4 | 1 | 1.1 | 0.9
26 | 1 | 0 | 0 | 0 | 0 | 1 | 0.97289 | -0.5218 | 0.4 | 1 | 1.1 | 0.9
50 | 1 | 0.0057806 | 0.0014488 | 0 | 0 | 1 | 0.97345 | -0.51085 | 0.4 | 1 | 1.1 | 0.9
39 | 1 | 0 | 0 | 0 | 0 | 1 | 0.97364 | -0.5071 | 0.4 | 1 | 1.1 | 0.9
27 | 1 | 0.00058985 | 0.00014783 | 0 | 0 | 1 | 0.99176 | -0.15588 | 0.4 | 1 | 1.1 | 0.9
28 | 1 | 0 | 0 | 0 | 0 | 1 | 0.99346 | -0.12369 | 0.4 | 1 | 1.1 | 0.9
29 | 1 | 0 | 0 | 0 | 0 | 1 | 0.99074 | -0.1755 | 0.4 | 1 | 1.1 | 0.9
30 | 1 | 0 | 0 | 0 | 0 | 1 | 0.99407 | -0.112 | 0.4 | 1 | 1.1 | 0.9
31 | 1 | 0 | 0 | 0 | 0 | 1 | 0.99227 | -0.14661 | 0.4 | 1 | 1.1 | 0.9
32 | 1 | 0.00074453 | 0.0001866 | 0 | 0 | 1 | 0.99071 | -0.176 | 0.4 | 1 | 1.1 | 0.9
33 | 1 | 0.00033425 | 8.377e-05 | 0 | 0 | 1 | 0.99057 | -0.17866 | 0.4 | 1 | 1.1 | 0.9
62 | 1 | 0.0031219 | 0.00078242 | 0 | 0 | 1 | 0.99087 | -0.17329 | 0.4 | 1 | 1.1 | 0.9
48 | 1 | 0.0028329 | 0.00070999 | 0 | 0 | 1 | 0.99534 | -0.087863 | 0.4 | 1 | 1.1 | 0.9
107 | 1 | 0.00089384 | 0.00022402 | 0 | 0 | 1 | 0.99155 | -0.16059 | 0.4 | 1 | 1.1 | 0.9
60 | 1 | 0.0012299 | 0.00030824 | 0 | 0 | 1 | 0.99069 | -0.17646 | 0.4 | 1 | 1.1 | 0.9
98 | 1 | 0.0037315 | 0.00093521 | 0 | 0 | 1 | 0.9903 | -0.18374 | 0.4 | 1 | 1.1 | 0.9
82 | 1 | 0.0035045 | 0.00087832 | 0 | 0 | 1 | 0.98908 | -0.20764 | 0.4 | 1 | 1.1 | 0.9
46 | 1 | 0.00098424 | 0.00024667 | 0 | 0 | 1 | 0.99661 | -0.063951 | 0.4 | 1 | 1.1 | 0.9
81 | 1 | 0 | 0 | 0 | 0 | 1 | 0.9903 | -0.18479 | 0.4 | 1 | 1.1 | 0.9
99 | 1 | 0.00091147 | 0.00022844 | 0 | 0 | 1 | 0.98823 | -0.22352 | 0.4 | 1 | 1.1 | 0.9
34 | 1 | 0.0022403 | 0.00056146 | 0 | 0 | 1 | 0.98167 | -0.34998 | 0.4 | 1 | 1.1 | 0.9
35 | 1 | 0.0040551 | 0.0010163 | 0 | 0 | 1 | 0.9824 | -0.33591 | 0.4 | 1 | 1.1 | 0.9
36 | 1 | 0 | 0 | 0 | 0 | 1 | 0.97851 | -0.41158 | 0.4 | 1 | 1.1 | 0.9
37 | 1 | 0 | 0 | 0 | 0 | 1 | 0.98302 | -0.32397 | 0.4 | 1 | 1.1 | 0.9
38 | 1 | 0 | 0 | 0 | 0 | 1 | 0.97764 | -0.42865 | 0.4 | 1 | 1.1 | 0.9
57 | 1 | 0 | 0 | 0 | 0 | 1 | 0.98336 | -0.31727 | 0.4 | 1 | 1.1 | 0.9
55 | 1 | 0.015532 | 0.0038926 | 0 | 0 | 1 | 0.97656 | -0.44974 | 0.4 | 1 | 1.1 | 0.9
41 | 1 | 0 | 0 | 0 | 0 | 1 | 0.97639 | -0.45319 | 0.4 | 1 | 1.1 | 0.9
56 | 1 | 0.015505 | 0.0038858 | 0 | 0 | 1 | 0.97571 | -0.46656 | 0.4 | 1 | 1.1 | 0.9
42 | 1 | 0 | 0 | 0 | 0 | 1 | 0.97547 | -0.47125 | 0.4 | 1 | 1.1 | 0.9
53 | 1 | 0 | 0 | 0 | 0 | 1 | 0.97563 | -0.4682 | 0.4 | 1 | 1.1 | 0.9
54 | 1 | 0.0058551 | 0.0014674 | 0 | 0 | 1 | 0.97541 | -0.47242 | 0.4 | 1 | 1.1 | 0.9
79 | 1 | 0 | 0 | 0 | 0 | 1 | 0.98474 | -0.29059 | 0.4 | 1 | 1.1 | 0.9
117 | 1 | 0.015809 | 0.0039621 | 0 | 0 | 1 | 0.98251 | -0.33384 | 0.4 | 1 | 1.1 | 0.9
52 | 1 | 0 | 0 | 0 | 0 | 1 | 0.97548 | -0.47106 | 0.4 | 1 | 1.1 | 0.9
45 | 1 | 0.002847 | 0.00071354 | 0 | 0 | 1 | 0.97047 | -0.56963 | 0.4 | 1 | 1.1 | 0.9
47 | 1 | 0.0028514 | 0.00071462 | 0 | 0 | 1 | 0.99718 | -0.053105 | 0.4 | 1 | 1.1 | 0.9
49 | 1 | 0.0038755 | 0.00097128 | 0 | 0 | 1 | 0.99921 | -0.014787 | 0.4 | 1 | 1.1 | 0.9
61 | 3 | 0.0023692 | 0.00059377 | 0 | 0 | 1 | 1 | 0 | 0.4 | 1 | 1.1 | 0.9
51 | 1 | 0.0056725 | 0.0014217 | 0 | 0 | 1 | 0.97547 | -0.47135 | 0.4 | 1 | 1.1 | 0.9
78 | 1 | 0.00081394 | 0.00020399 | 0 | 0 | 1 | 0.9824 | -0.33615 | 0.4 | 1 | 1.1 | 0.9
77 | 1 | 0.011545 | 0.0028936 | 0 | 0 | 1 | 0.98191 | -0.34574 | 0.4 | 1 | 1.1 | 0.9
75 | 1 | 0 | 0 | 0 | 0 | 1 | 0.98211 | -0.34169 | 0.4 | 1 | 1.1 | 0.9
83 | 1 | 0.0026165 | 0.00065576 | 0 | 0 | 1 | 0.98699 | -0.2481 | 0.4 | 1 | 1.1 | 0.9
63 | 1 | 0.0036911 | 0.00092508 | 0 | 0 | 1 | 0.97671 | -0.4487 | 0.4 | 1 | 1.1 | 0.9
64 | 1 | 0.00019595 | 4.911e-05 | 0 | 0 | 1 | 0.97668 | -0.44925 | 0.4 | 1 | 1.1 | 0.9
65 | 1 | 0 | 0 | 0 | 0 | 1 | 0.97683 | -0.44619 | 0.4 | 1 | 1.1 | 0.9
66 | 1 | 0.00023898 | 5.9895e-05 | 0 | 0 | 1 | 0.97664 | -0.44998 | 0.4 | 1 | 1.1 | 0.9
67 | 1 | 0.00161 | 0.00040351 | 0 | 0 | 1 | 0.9769 | -0.44494 | 0.4 | 1 | 1.1 | 0.9
68 | 1 | 0.0041182 | 0.0010321 | 0 | 0 | 1 | 0.9766 | -0.45082 | 0.4 | 1 | 1.1 | 0.9
96 | 1 | 0.00024378 | 6.1097e-05 | 0 | 0 | 1 | 0.97654 | -0.45198 | 0.4 | 1 | 1.1 | 0.9
105 | 1 | 0.001178 | 0.00029524 | 0 | 0 | 1 | 0.97701 | -0.44263 | 0.4 | 1 | 1.1 | 0.9
94 | 1 | 0.0019403 | 0.00048629 | 0 | 0 | 1 | 0.9765 | -0.45267 | 0.4 | 1 | 1.1 | 0.9
73 | 1 | 0.0023356 | 0.00058535 | 0 | 0 | 1 | 0.97707 | -0.44152 | 0.4 | 1 | 1.1 | 0.9
69 | 1 | 0.0017066 | 0.00042773 | 0 | 0 | 1 | 0.9775 | -0.43316 | 0.4 | 1 | 1.1 | 0.9
70 | 1 | 0.00084674 | 0.00021221 | 0 | 0 | 1 | 0.97805 | -0.42228 | 0.4 | 1 | 1.1 | 0.9
71 | 1 | 0.00029753 | 7.4568e-05 | 0 | 0 | 1 | 0.97714 | -0.44022 | 0.4 | 1 | 1.1 | 0.9
72 | 1 | 0 | 0 | 0 | 0 | 1 | 0.98044 | -0.37545 | 0.4 | 1 | 1.1 | 0.9
87 | 1 | 0 | 0 | 0 | 0 | 1 | 0.98059 | -0.37261 | 0.4 | 1 | 1.1 | 0.9
89 | 1 | 0 | 0 | 0 | 0 | 1 | 0.98121 | -0.36034 | 0.4 | 1 | 1.1 | 0.9
85 | 1 | 0.0019964 | 0.00050034 | 0 | 0 | 1 | 0.97997 | -0.3848 | 0.4 | 1 | 1.1 | 0.9
74 | 1 | 0.0083012 | 0.0020805 | 0 | 0 | 1 | 0.98198 | -0.34422 | 0.4 | 1 | 1.1 | 0.9
80 | 1 | 0 | 0 | 0 | 0 | 1 | 0.98958 | -0.19879 | 0.4 | 1 | 1.1 | 0.9
119 | 1 | 0.012722 | 0.0031884 | 0 | 0 | 1 | 0.98945 | -0.20132 | 0.4 | 1 | 1.1 | 0.9
84 | 1 | 0.0034148 | 0.00085583 | 0 | 0 | 1 | 0.98691 | -0.24951 | 0.4 | 1 | 1.1 | 0.9
103 | 1 | 0 | 0 | 0 | 0 | 1 | 0.98511 | -0.28455 | 0.4 | 1 | 1.1 | 0.9
106 | 1 | 0.0051393 | 0.001288 | 0 | 0 | 1 | 0.98476 | -0.29124 | 0.4 | 1 | 1.1 | 0.9
101 | 1 | 0.0032213 | 0.00080735 | 0 | 0 | 1 | 0.98496 | -0.28729 | 0.4 | 1 | 1.1 | 0.9
86 | 1 | 0.00080705 | 0.00020227 | 0 | 0 | 1 | 0.97996 | -0.38491 | 0.4 | 1 | 1.1 | 0.9
88 | 1 | 0 | 0 | 0 | 0 | 1 | 0.97986 | -0.38679 | 0.4 | 1 | 1.1 | 0.9
108 | 1 | 0.00067422 | 0.00016898 | 0 | 0 | 1 | 0.97986 | -0.38695 | 0.4 | 1 | 1.1 | 0.9
113 | 1 | 0.021298 | 0.0053379 | 0 | 0 | 1 | 0.98007 | -0.38274 | 0.4 | 1 | 1.1 | 0.9
114 | 1 | 0.0030446 | 0.00076306 | 0 | 0 | 1 | 0.9828 | -0.32934 | 0.4 | 1 | 1.1 | 0.9
110 | 1 | 0.00025444 | 6.377e-05 | 0 | 0 | 1 | 0.97985 | -0.38699 | 0.4 | 1 | 1.1 | 0.9
93 | 1 | 0.0048414 | 0.0012134 | 0 | 0 | 1 | 0.97959 | -0.39216 | 0.4 | 1 | 1.1 | 0.9
90 | 1 | 0.0017029 | 0.00042679 | 0 | 0 | 1 | 0.9792 | -0.39975 | 0.4 | 1 | 1.1 | 0.9
91 | 1 | 0.0064767 | 0.0016232 | 0 | 0 | 1 | 0.9791 | -0.40181 | 0.4 | 1 | 1.1 | 0.9
92 | 1 | 0.018312 | 0.0045895 | 0 | 0 | 1 | 0.97925 | -0.39886 | 0.4 | 1 | 1.1 | 0.9
95 | 1 | 0.00029946 | 7.5051e-05 | 0 | 0 | 1 | 0.9765 | -0.45269 | 0.4 | 1 | 1.1 | 0.9
100 | 1 | 0.0017003 | 0.00042613 | 0 | 0 | 1 | 0.98495 | -0.28762 | 0.4 | 1 | 1.1 | 0.9
102 | 1 | 0.0017944 | 0.00044973 | 0 | 0 | 1 | 0.98493 | -0.28805 | 0.4 | 1 | 1.1 | 0.9
104 | 1 | 0.0023507 | 0.00058914 | 0 | 0 | 1 | 0.98492 | -0.28818 | 0.4 | 1 | 1.1 | 0.9
109 | 1 | 0.0021428 | 0.00053703 | 0 | 0 | 1 | 0.98492 | -0.28823 | 0.4 | 1 | 1.1 | 0.9

## generator_data
GEN_BUS | PG | QG | QMAX | QMIN | VG | MBASE | GEN_STATUS | PMAX | PMIN
61 | 0.31393 | 0.080968 | 10 | -10 | 1 | 100 | 1 | 10 | 0

## branch_data
F_BUS | T_BUS | BR_R | BR_X | BR_B | RATE_A | RATE_B | RATE_C | TAP | SHIFT | BR_STATUS | ANGMIN | ANGMAX | P_in | Q_in | P_out | Q_out
1 | 2 | 1.4378 | 0.92021 | 2.4145e-09 | 0 | 0 | 0 | 0 | 0 | 1 | -90 | 90 | -0.011787 | -0.002954 | 0.01179 | 0.0029552
1 | 3 | 1.9929 | 1.2754 | 3.3466e-09 | 0 | 0 | 0 | 0 | 0 | 1 | -90 | 90 | 0.0082298 | 0.0020623 | -0.0082283 | -0.0020617
2 | 4 | 0.99594 | 0.6374 | 1.6724e-09 | 0 | 0 | 0 | 0 | 0 | 1 | -90 | 90 | -0.01179 | -0.0029552 | 0.011791 | 0.0029561
3 | 6 | 0.4618 | 0.29555 | 7.7548e-10 | 0 | 0 | 0 | 0 | 0 | 1 | -90 | 90 | 0.0053369 | 0.0013374 | -0.0053367 | -0.0013374
3 | 5 | 0.49062 | 0.314 | 8.2388e-10 | 0 | 0 | 0 | 0 | 0 | 1 | -90 | 90 | 0.0028914 | 0.00072427 | -0.0028913 | -0.00072431
4 | 11 | 0.53477 | 0.34226 | 2.6941e-09 | 0 | 0 | 0 | 0 | 0 | 1 | -90 | 90 | 0.025532 | 0.0064044 | -0.025528 | -0.0064021
4 | 21 | 0.1107 | 0.070847 | 5.5768e-10 | 0 | 0 | 0 | 0 | 0 | 1 | -90 | 90 | -0.037323 | -0.0093604 | 0.037325 | 0.0093615
6 | 116 | 0.89042 | 0.56987 | 1.4952e-09 | 0 | 0 | 0 | 0 | 0 | 1 | -90 | 90 | 0.0053367 | 0.0013374 | -0.0053365 | -0.0013374
5 | 118 | 3.1372 | 2.0078 | 5.2682e-09 | 0 | 0 | 0 | 0 | 0 | 1 | -90 | 90 | 0.0028913 | 0.00072431 | -0.002891 | -0.00072462
11 | 9 | 1.3311 | 0.85192 | 6.706e-09 | 0 | 0 | 0 | 0 | 0 | 1 | -90 | 90 | 0.024943 | 0.0062554 | -0.024934 | -0.0062501
21 | 22 | 0.408 | 0.26112 | 2.0554e-09 | 0 | 0 | 0 | 0 | 0 | 1 | -90 | 90 | -0.039917 | -0.010011 | 0.039924 | 0.010016
116 | 115 | 1.949 | 1.2474 | 3.2729e-09 | 0 | 0 | 0 | 0 | 0 | 1 | -90 | 90 | 0.0037328 | 0.00093541 | -0.0037325 | -0.00093552
9 | 7 | 0.6393 | 0.40915 | 3.2207e-09 | 0 | 0 | 0 | 0 | 0 | 1 | -90 | 90 | 0.01699 | 0.0042591 | -0.016988 | -0.004258
22 | 23 | 0.81567 | 0.52203 | 4.1092e-09 | 0 | 0 | 0 | 0 | 0 | 1 | -90 | 90 | -0.040983 | -0.010281 | 0.040999 | 0.01029
7 | 8 | 0.86487 | 0.55352 | 4.3571e-09 | 0 | 0 | 0 | 0 | 0 | 1 | -90 | 90 | 0.015261 | 0.0038251 | -0.015258 | -0.0038241
8 | 10 | 0.16698 | 0.10687 | 8.4122e-10 | 0 | 0 | 0 | 0 | 0 | 1 | -90 | 90 | 0.014305 | 0.0035852 | -0.014305 | -0.0035851
10 | 12 | 1.8234 | 1.1669 | 3.0619e-09 | 0 | 0 | 0 | 0 | 0 | 1 | -90 | 90 | 0.002983 | 0.00074741 | -0.0029828 | -0.00074758
10 | 13 | 1.1559 | 0.73975 | 5.823e-09 | 0 | 0 | 0 | 0 | 0 | 1 | -90 | 90 | 0.011322 | 0.0028376 | -0.01132 | -0.0028371
12 | 14 | 0.33683 | 0.21557 | 5.6562e-10 | 0 | 0 | 0 | 0 | 0 | 1 | -90 | 90 | 0.0029828 | 0.00074758 | -0.0029827 | -0.00074761
13 | 112 | 4.5568 | 2.9164 | 2.2957e-08 | 0 | 0 | 0 | 0 | 0 | 1 | -90 | 90 | 0.0092978 | 0.0023302 | -0.0092933 | -0.0023295
112 | 111 | 1.4571 | 0.93257 | 2.4469e-09 | 0 | 0 | 0 | 0 | 0 | 1 | -90 | 90 | 0.0080378 | 0.0020148 | -0.0080368 | -0.0020144
16 | 17 | 1.349 | 0.86333 | 2.2653e-09 | 0 | 0 | 0 | 0 | 0 | 1 | -90 | 90 | -0.019171 | -0.0048063 | 0.019176 | 0.0048096
16 | 18 | 0.8672 | 0.55501 | 1.4563e-09 | 0 | 0 | 0 | 0 | 0 | 1 | -90 | 90 | 0.014523 | 0.0036415 | -0.014521 | -0.0036403
17 | 19 | 0.86397 | 0.55294 | 1.4508e-09 | 0 | 0 | 0 | 0 | 0 | 1 | -90 | 90 | -0.021716 | -0.0054463 | 0.021721 | 0.0054491
18 | 20 | 1.7447 | 1.1166 | 2.9298e-09 | 0 | 0 | 0 | 0 | 0 | 1 | -90 | 90 | 0.011296 | 0.0028319 | -0.011293 | -0.0028305
19 | 24 | 0.70888 | 0.45368 | 1.1904e-09 | 0 | 0 | 0 | 0 | 0 | 1 | -90 | 90 | -0.027859 | -0.0069877 | 0.027866 | 0.0069915
20 | 43 | 1.6857 | 1.0789 | 2.8308e-09 | 0 | 0 | 0 | 0 | 0 | 1 | -90 | 90 | 0.0077407 | 0.0019401 | -0.0077396 | -0.0019396
24 | 25 | 1.9921 | 1.275 | 3.3454e-09 | 0 | 0 | 0 | 0 | 0 | 1 | -90 | 90 | -0.03051 | -0.0076543 | 0.030531 | 0.0076674
43 | 44 | 1.0425 | 0.6672 | 1.7506e-09 | 0 | 0 | 0 | 0 | 0 | 1 | -90 | 90 | 0.0054821 | 0.0013738 | -0.0054818 | -0.0013737
25 | 26 | 0.63534 | 0.40662 | 1.0669e-09 | 0 | 0 | 0 | 0 | 0 | 1 | -90 | 90 | -0.032322 | -0.0081163 | 0.03233 | 0.008121
44 | 45 | 2.0214 | 1.2937 | 3.3945e-09 | 0 | 0 | 0 | 0 | 0 | 1 | -90 | 90 | 0.0028471 | 0.00071337 | -0.0028469 | -0.00071358
23 | 26 | 0.52051 | 0.33313 | 2.6222e-09 | 0 | 0 | 0 | 0 | 0 | 1 | -90 | 90 | -0.043438 | -0.010902 | 0.043449 | 0.010909
26 | 50 | 0.61429 | 0.39314 | 3.0947e-09 | 0 | 0 | 0 | 0 | 0 | 1 | -90 | 90 | -0.075779 | -0.01903 | 0.075819 | 0.019055
50 | 39 | 0.19569 | 0.12524 | 9.8583e-10 | 0 | 0 | 0 | 0 | 0 | 1 | -90 | 90 | -0.081599 | -0.020503 | 0.081614 | 0.020513
39 | 38 | 4.1084 | 2.6294 | 2.0697e-08 | 0 | 0 | 0 | 0 | 0 | 1 | -90 | 90 | -0.081614 | -0.020512 | 0.081921 | 0.020707
27 | 28 | 0.8153 | 0.52179 | 4.1073e-09 | 0 | 0 | 0 | 0 | 0 | 1 | -90 | 90 | -0.1769 | -0.045322 | 0.17717 | 0.045498
27 | 29 | 0.49725 | 0.31824 | 2.5051e-09 | 0 | 0 | 0 | 0 | 0 | 1 | -90 | 90 | 0.17631 | 0.045174 | -0.17614 | -0.045067
28 | 30 | 0.27518 | 0.17612 | 1.3863e-09 | 0 | 0 | 0 | 0 | 0 | 1 | -90 | 90 | -0.19084 | -0.048937 | 0.19095 | 0.049006
28 | 31 | 7.4342 | 4.7579 | 1.2484e-08 | 0 | 0 | 0 | 0 | 0 | 1 | -90 | 90 | 0.013664 | 0.0034393 | -0.013649 | -0.003431
29 | 32 | 1.1061 | 0.70794 | 1.8575e-09 | 0 | 0 | 0 | 0 | 0 | 1 | -90 | 90 | 0.0019745 | 0.00049443 | -0.0019744 | -0.00049458
29 | 33 | 0.081001 | 0.051841 | 4.0807e-10 | 0 | 0 | 0 | 0 | 0 | 1 | -90 | 90 | 0.17417 | 0.044573 | -0.17414 | -0.044556
30 | 62 | 2.5251 | 1.6161 | 4.2404e-09 | 0 | 0 | 0 | 0 | 0 | 1 | -90 | 90 | 0.10842 | 0.027665 | -0.1081 | -0.027461
30 | 48 | 0.36276 | 0.23217 | 1.8275e-09 | 0 | 0 | 0 | 0 | 0 | 1 | -90 | 90 | -0.29936 | -0.076671 | 0.29971 | 0.076895
31 | 107 | 4.5242 | 2.8955 | 7.5974e-09 | 0 | 0 | 0 | 0 | 0 | 1 | -90 | 90 | 0.013649 | 0.003431 | -0.01364 | -0.0034259
32 | 60 | 1.6636 | 1.0647 | 2.7937e-09 | 0 | 0 | 0 | 0 | 0 | 1 | -90 | 90 | 0.0012299 | 0.00030799 | -0.0012299 | -0.00030824
33 | 98 | 0.13029 | 0.083386 | 6.5638e-10 | 0 | 0 | 0 | 0 | 0 | 1 | -90 | 90 | 0.1738 | 0.044472 | -0.17376 | -0.044444
62 | 82 | 1.4509 | 0.92857 | 2.4364e-09 | 0 | 0 | 0 | 0 | 0 | 1 | -90 | 90 | 0.10497 | 0.026678 | -0.1048 | -0.026568
48 | 46 | 0.35682 | 0.22836 | 1.7976e-09 | 0 | 0 | 0 | 0 | 0 | 1 | -90 | 90 | -0.30255 | -0.077605 | 0.3029 | 0.07783
107 | 81 | 8.3708 | 5.3573 | 1.4057e-08 | 0 | 0 | 0 | 0 | 0 | 1 | -90 | 90 | 0.012747 | 0.0032019 | -0.012732 | -0.0031939
98 | 99 | 1.0403 | 0.6658 | 5.2409e-09 | 0 | 0 | 0 | 0 | 0 | 1 | -90 | 90 | 0.17003 | 0.043509 | -0.1697 | -0.043301
82 | 83 | 1.7613 | 1.1272 | 2.9577e-09 | 0 | 0 | 0 | 0 | 0 | 1 | -90 | 90 | 0.1013 | 0.025689 | -0.1011 | -0.025564
46 | 47 | 0.16161 | 0.10343 | 8.1415e-10 | 0 | 0 | 0 | 0 | 0 | 1 | -90 | 90 | -0.30388 | -0.078077 | 0.30404 | 0.078179
81 | 80 | 4.832 | 3.0925 | 8.1142e-09 | 0 | 0 | 0 | 0 | 0 | 1 | -90 | 90 | 0.012732 | 0.0031939 | -0.012723 | -0.0031892
99 | 79 | 1.7539 | 1.1225 | 8.8357e-09 | 0 | 0 | 0 | 0 | 0 | 1 | -90 | 90 | 0.16879 | 0.043073 | -0.16825 | -0.042725
34 | 35 | 0.48145 | 0.30813 | 2.4254e-09 | 0 | 0 | 0 | 0 | 0 | 1 | -90 | 90 | -0.12726 | -0.032277 | 0.12735 | 0.032332
34 | 36 | 2.1383 | 1.3685 | 1.0772e-08 | 0 | 0 | 0 | 0 | 0 | 1 | -90 | 90 | 0.12502 | 0.031716 | -0.12465 | -0.03148
35 | 37 | 0.3967 | 0.25389 | 1.9985e-09 | 0 | 0 | 0 | 0 | 0 | 1 | -90 | 90 | -0.1314 | -0.033348 | 0.13148 | 0.033396
36 | 38 | 0.59023 | 0.37775 | 2.9735e-09 | 0 | 0 | 0 | 0 | 0 | 1 | -90 | 90 | 0.12465 | 0.031481 | -0.12455 | -0.031416
37 | 57 | 0.22253 | 0.14242 | 1.121e-09 | 0 | 0 | 0 | 0 | 0 | 1 | -90 | 90 | -0.13148 | -0.033396 | 0.13152 | 0.033423
38 | 55 | 2.12 | 1.3568 | 3.56e-09 | 0 | 0 | 0 | 0 | 0 | 1 | -90 | 90 | 0.04263 | 0.010709 | -0.042588 | -0.010682
57 | 79 | 0.69419 | 0.44428 | 3.4972e-09 | 0 | 0 | 0 | 0 | 0 | 1 | -90 | 90 | -0.16803 | -0.042587 | 0.16825 | 0.042725
57 | 117 | 1.9677 | 1.2593 | 3.3042e-09 | 0 | 0 | 0 | 0 | 0 | 1 | -90 | 90 | 0.036509 | 0.0091645 | -0.03648 | -0.0091464
55 | 41 | 0.54562 | 0.3492 | 9.1624e-10 | 0 | 0 | 0 | 0 | 0 | 1 | -90 | 90 | 0.027056 | 0.0067895 | -0.027052 | -0.0067867
41 | 56 | 2.1127 | 1.3521 | 3.5478e-09 | 0 | 0 | 0 | 0 | 0 | 1 | -90 | 90 | 0.027052 | 0.0067867 | -0.027034 | -0.006776
56 | 53 | 0.60553 | 0.38754 | 1.0169e-09 | 0 | 0 | 0 | 0 | 0 | 1 | -90 | 90 | 0.01153 | 0.0028901 | -0.011529 | -0.0028896
42 | 53 | 2.2228 | 1.4226 | 3.7327e-09 | 0 | 0 | 0 | 0 | 0 | 1 | -90 | 90 | -0.0058552 | -0.0014675 | 0.0058561 | 0.0014677
42 | 54 | 0.85061 | 0.54439 | 1.4284e-09 | 0 | 0 | 0 | 0 | 0 | 1 | -90 | 90 | 0.0058552 | 0.0014675 | -0.0058549 | -0.0014675
53 | 52 | 2.1495 | 1.3757 | 3.6095e-09 | 0 | 0 | 0 | 0 | 0 | 1 | -90 | 90 | 0.0056732 | 0.0014219 | -0.0056724 | -0.0014217
117 | 78 | 0.48275 | 0.30896 | 8.1067e-10 | 0 | 0 | 0 | 0 | 0 | 1 | -90 | 90 | 0.020671 | 0.0051843 | -0.020669 | -0.0051829
52 | 51 | 0.21948 | 0.14046 | 3.6856e-10 | 0 | 0 | 0 | 0 | 0 | 1 | -90 | 90 | 0.0056724 | 0.0014217 | -0.0056724 | -0.0014217
47 | 49 | 0.56704 | 0.36291 | 2.8566e-09 | 0 | 0 | 0 | 0 | 0 | 1 | -90 | 90 | -0.30689 | -0.078894 | 0.30747 | 0.07926
49 | 61 | 0.21665 | 0.13865 | 1.0914e-09 | 0 | 0 | 0 | 0 | 0 | 1 | -90 | 90 | -0.31134 | -0.080231 | 0.31157 | 0.080375
78 | 75 | 1.2067 | 0.77231 | 2.0264e-09 | 0 | 0 | 0 | 0 | 0 | 1 | -90 | 90 | 0.019855 | 0.0049789 | -0.01985 | -0.0049758
77 | 75 | 1.5194 | 0.97243 | 2.5515e-09 | 0 | 0 | 0 | 0 | 0 | 1 | -90 | 90 | -0.011545 | -0.0028936 | 0.011548 | 0.0028948
75 | 74 | 1.318 | 0.84353 | 2.2133e-09 | 0 | 0 | 0 | 0 | 0 | 1 | -90 | 90 | 0.0083021 | 0.002081 | -0.0083011 | -0.0020805
83 | 84 | 0.062878 | 0.040242 | 1.0559e-10 | 0 | 0 | 0 | 0 | 0 | 1 | -90 | 90 | 0.098483 | 0.024908 | -0.098476 | -0.024904
63 | 64 | 0.80377 | 0.51441 | 1.3497e-09 | 0 | 0 | 0 | 0 | 0 | 1 | -90 | 90 | 0.0029189 | 0.00073066 | -0.0029189 | -0.00073074
63 | 65 | 1.6195 | 1.0365 | 2.7196e-09 | 0 | 0 | 0 | 0 | 0 | 1 | -90 | 90 | -0.00661 | -0.0016558 | 0.0066108 | 0.001656
64 | 66 | 1.1419 | 0.73083 | 1.9176e-09 | 0 | 0 | 0 | 0 | 0 | 1 | -90 | 90 | 0.0027229 | 0.00068162 | -0.0027228 | -0.00068175
65 | 67 | 0.50138 | 0.32088 | 8.4195e-10 | 0 | 0 | 0 | 0 | 0 | 1 | -90 | 90 | -0.01073 | -0.002688 | 0.01073 | 0.0026883
65 | 68 | 4.8001 | 3.0721 | 8.0607e-09 | 0 | 0 | 0 | 0 | 0 | 1 | -90 | 90 | 0.004119 | 0.0010319 | -0.0041181 | -0.0010321
66 | 96 | 3.4491 | 2.2074 | 5.7919e-09 | 0 | 0 | 0 | 0 | 0 | 1 | -90 | 90 | 0.0024838 | 0.00062185 | -0.0024836 | -0.00062225
67 | 105 | 0.79807 | 0.51076 | 1.3402e-09 | 0 | 0 | 0 | 0 | 0 | 1 | -90 | 90 | -0.01234 | -0.0030918 | 0.012342 | 0.0030925
96 | 94 | 1.3247 | 0.84782 | 2.2246e-09 | 0 | 0 | 0 | 0 | 0 | 1 | -90 | 90 | 0.0022398 | 0.00056115 | -0.0022397 | -0.00056132
105 | 73 | 0.3522 | 0.22541 | 5.9144e-10 | 0 | 0 | 0 | 0 | 0 | 1 | -90 | 90 | -0.01352 | -0.0033878 | 0.01352 | 0.0033882
94 | 95 | 0.2546 | 0.16294 | 4.2754e-10 | 0 | 0 | 0 | 0 | 0 | 1 | -90 | 90 | 0.00029945 | 7.5013e-05 | -0.00029945 | -7.5054e-05
73 | 71 | 0.35008 | 0.22405 | 5.8788e-10 | 0 | 0 | 0 | 0 | 0 | 1 | -90 | 90 | -0.015856 | -0.0039736 | 0.015857 | 0.0039741
69 | 70 | 2.6117 | 1.6715 | 4.3857e-09 | 0 | 0 | 0 | 0 | 0 | 1 | -90 | 90 | -0.017867 | -0.0044796 | 0.017876 | 0.0044851
69 | 71 | 1.8714 | 1.1977 | 3.1425e-09 | 0 | 0 | 0 | 0 | 0 | 1 | -90 | 90 | 0.01616 | 0.0040519 | -0.016155 | -0.0040487
70 | 72 | 10.7568 | 6.8844 | 1.8064e-08 | 0 | 0 | 0 | 0 | 0 | 1 | -90 | 90 | -0.018723 | -0.0046973 | 0.018764 | 0.0047224
72 | 87 | 0.65367 | 0.41835 | 1.0977e-09 | 0 | 0 | 0 | 0 | 0 | 1 | -90 | 90 | -0.018764 | -0.0047224 | 0.018767 | 0.0047239
87 | 89 | 2.3558 | 1.5077 | 3.956e-09 | 0 | 0 | 0 | 0 | 0 | 1 | -90 | 90 | -0.022501 | -0.0056568 | 0.022515 | 0.0056648
87 | 85 | 14.0391 | 8.9851 | 2.3576e-08 | 0 | 0 | 0 | 0 | 0 | 1 | -90 | 90 | 0.0037343 | 0.00093288 | -0.0037322 | -0.00093376
89 | 113 | 1.8343 | 1.1739 | 3.0802e-09 | 0 | 0 | 0 | 0 | 0 | 1 | -90 | 90 | 0.052711 | 0.013241 | -0.052655 | -0.013205
89 | 114 | 1.7846 | 1.1422 | 2.9969e-09 | 0 | 0 | 0 | 0 | 0 | 1 | -90 | 90 | -0.075225 | -0.018906 | 0.075337 | 0.018977
85 | 86 | 0.28857 | 0.18468 | 4.8458e-10 | 0 | 0 | 0 | 0 | 0 | 1 | -90 | 90 | 0.0017358 | 0.00043341 | -0.0017358 | -0.00043345
80 | 119 | 0.87477 | 0.55985 | 1.469e-09 | 0 | 0 | 0 | 0 | 0 | 1 | -90 | 90 | 0.012723 | 0.0031892 | -0.012722 | -0.0031884
84 | 103 | 1.6161 | 1.0343 | 2.7139e-09 | 0 | 0 | 0 | 0 | 0 | 1 | -90 | 90 | 0.095062 | 0.024048 | -0.094902 | -0.023946
103 | 106 | 0.3492 | 0.22349 | 5.864e-10 | 0 | 0 | 0 | 0 | 0 | 1 | -90 | 90 | 0.083691 | 0.021136 | -0.083664 | -0.021119
103 | 101 | 1.0623 | 0.67986 | 1.7839e-09 | 0 | 0 | 0 | 0 | 0 | 1 | -90 | 90 | 0.011211 | 0.0028102 | -0.01121 | -0.0028095
106 | 114 | 2.1152 | 1.3537 | 3.5519e-09 | 0 | 0 | 0 | 0 | 0 | 1 | -90 | 90 | 0.078525 | 0.019831 | -0.078382 | -0.01974
101 | 100 | 0.1799 | 0.11514 | 3.0211e-10 | 0 | 0 | 0 | 0 | 0 | 1 | -90 | 90 | 0.0079884 | 0.0020021 | -0.0079883 | -0.0020021
86 | 88 | 8.6639 | 5.5449 | 1.4549e-08 | 0 | 0 | 0 | 0 | 0 | 1 | -90 | 90 | 0.00092874 | 0.00023118 | -0.00092866 | -0.00023253
88 | 108 | 0.77483 | 0.49589 | 1.3012e-09 | 0 | 0 | 0 | 0 | 0 | 1 | -90 | 90 | 0.00092866 | 0.00023253 | -0.00092865 | -0.00023265
108 | 110 | 0.64458 | 0.41253 | 1.0824e-09 | 0 | 0 | 0 | 0 | 0 | 1 | -90 | 90 | 0.00025444 | 6.3667e-05 | -0.00025444 | -6.3771e-05
113 | 93 | 1.2945 | 0.82847 | 2.1738e-09 | 0 | 0 | 0 | 0 | 0 | 1 | -90 | 90 | 0.031356 | 0.0078674 | -0.031342 | -0.0078586
93 | 92 | 1.0872 | 0.6958 | 1.8257e-09 | 0 | 0 | 0 | 0 | 0 | 1 | -90 | 90 | 0.026501 | 0.0066452 | -0.026493 | -0.00664
90 | 91 | 1.3639 | 0.87291 | 2.2904e-09 | 0 | 0 | 0 | 0 | 0 | 1 | -90 | 90 | 0.0064772 | 0.0016234 | -0.0064766 | -0.0016232
90 | 92 | 0.46838 | 0.29977 | 7.8654e-10 | 0 | 0 | 0 | 0 | 0 | 1 | -90 | 90 | -0.0081801 | -0.0020502 | 0.0081804 | 0.0020504
100 | 102 | 0.29664 | 0.18985 | 4.9814e-10 | 0 | 0 | 0 | 0 | 0 | 1 | -90 | 90 | 0.006288 | 0.0015759 | -0.0062879 | -0.0015759
102 | 104 | 0.12195 | 0.078046 | 2.0478e-10 | 0 | 0 | 0 | 0 | 0 | 1 | -90 | 90 | 0.0044935 | 0.0011262 | -0.0044935 | -0.0011262
104 | 109 | 0.098944 | 0.063324 | 1.6615e-10 | 0 | 0 | 0 | 0 | 0 | 1 | -90 | 90 | 0.0021428 | 0.00053702 | -0.0021428 | -0.00053704