## bus_data
BUS_I | BUS_TYPE | Pd | Qd | Gs | Bs | area | Vm | Va | baseKV | zone | Vmax | Vmin
1 | 1 | 0.0059274 | 0.0014855 | 0 | 0 | 1 | 0.97077 | -0.5639 | 0.4 | 1 | 1.1 | 0.9
2 | 1 | 0.022322 | 0.0055945 | 0 | 0 | 1 | 0.97114 | -0.55658 | 0.4 | 1 | 1.1 | 0.9
3 | 1 | 0.023789 | 0.005962 | 0 | 0 | 1 | 0.97165 | -0.5465 | 0.4 | 1 | 1.1 | 0.9
4 | 1 | 0.0076017 | 0.0019052 | 0 | 0 | 1 | 0.97285 | -0.52283 | 0.4 | 1 | 1.1 | 0.9
45 | 1 | 0.017421 | 0.0043661 | 0 | 0 | 1 | 0.97329 | -0.51419 | 0.4 | 1 | 1.1 | 0.9
44 | 1 | 0.0082628 | 0.0020709 | 0 | 0 | 1 | 0.97375 | -0.50511 | 0.4 | 1 | 1.1 | 0.9
5 | 1 | 0.0062233 | 0.0015597 | 0 | 0 | 1 | 0.97061 | -0.56715 | 0.4 | 1 | 1.1 | 0.9
6 | 1 | 0.0041763 | 0.0010467 | 0 | 0 | 1 | 0.97066 | -0.56609 | 0.4 | 1 | 1.1 | 0.9
7 | 1 | 0.0062232 | 0.0015597 | 0 | 0 | 1 | 0.97077 | -0.56387 | 0.4 | 1 | 1.1 | 0.9
8 | 1 | 0 | 0 | 0 | 0 | 1 | 0.97088 | -0.56177 | 0.4 | 1 | 1.1 | 0.9
18 | 1 | 0.014733 | 0.0036923 | 0 | 0 | 1 | 0.97137 | -0.552 | 0.4 | 1 | 1.1 | 0.9
12 | 1 | 0.0047144 | 0.0011815 | 0 | 0 | 1 | 0.97067 | -0.56595 | 0.4 | 1 | 1.1 | 0.9
19 | 1 | 0.005494 | 0.0013769 | 0 | 0 | 1 | 0.97185 | -0.5426 | 0.4 | 1 | 1.1 | 0.9
10 | 1 | 0.0018617 | 0.00046659 | 0 | 0 | 1 | 0.97064 | -0.56658 | 0.4 | 1 | 1.1 | 0.9
9 | 1 | 0.0051237 | 0.0012841 | 0 | 0 | 1 | 0.97056 | -0.56802 | 0.4 | 1 | 1.1 | 0.9
11 | 1 | 0 | 0 | 0 | 0 | 1 | 0.97572 | -0.46634 | 0.4 | 1 | 1.1 | 0.9
13 | 1 | 0 | 0 | 0 | 0 | 1 | 0.97531 | -0.47432 | 0.4 | 1 | 1.1 | 0.9
14 | 1 | 0.0053127 | 0.0013315 | 0 | 0 | 1 | 0.97658 | -0.44947 | 0.4 | 1 | 1.1 | 0.9
15 | 1 | 0.0070451 | 0.0017657 | 0 | 0 | 1 | 0.97388 | -0.5025 | 0.4 | 1 | 1.1 | 0.9
16 | 1 | 0.0054438 | 0.0013643 | 0 | 0 | 1 | 0.97449 | -0.49055 | 0.4 | 1 | 1.1 | 0.9
17 | 1 | 0.010408 | 0.0026086 | 0 | 0 | 1 | 0.97662 | -0.44879 | 0.4 | 1 | 1.1 | 0.9
43 | 1 | 0.0024633 | 0.00061737 | 0 | 0 | 1 | 0.97407 | -0.49882 | 0.4 | 1 | 1.1 | 0.9
23 | 1 | 0 | 0 | 0 | 0 | 1 | 0.97853 | -0.41139 | 0.4 | 1 | 1.1 | 0.9
42 | 1 | 0.0030364 | 0.000761 | 0 | 0 | 1 | 0.97377 | -0.50478 | 0.4 | 1 | 1.1 | 0.9
25 | 1 | 0 | 0 | 0 | 0 | 1 | 0.97839 | -0.41403 | 0.4 | 1 | 1.1 | 0.9
21 | 1 | 0.0022775 | 0.00057079 | 0 | 0 | 1 | 0.97944 | -0.39363 | 0.4 | 1 | 1.1 | 0.9
36 | 1 | 0 | 0 | 0 | 0 | 1 | 0.97232 | -0.53334 | 0.4 | 1 | 1.1 | 0.9
37 | 1 | 0.0041264 | 0.0010342 | 0 | 0 | 1 | 0.97282 | -0.52351 | 0.4 | 1 | 1.1 | 0.9
38 | 1 | 0.0044663 | 0.0011194 | 0 | 0 | 1 | 0.97231 | -0.53341 | 0.4 | 1 | 1.1 | 0.9
20 | 1 | 0.0024818 | 0.00062199 | 0 | 0 | 1 | 0.97972 | -0.38819 | 0.4 | 1 | 1.1 | 0.9
22 | 1 | 0.0056478 | 0.0014155 | 0 | 0 | 1 | 0.98023 | -0.37825 | 0.4 | 1 | 1.1 | 0.9
24 | 1 | 0 | 0 | 0 | 0 | 1 | 0.98112 | -0.36101 | 0.4 | 1 | 1.1 | 0.9
27 | 1 | 0 | 0 | 0 | 0 | 1 | 0.98202 | -0.34354 | 0.4 | 1 | 1.1 | 0.9
28 | 1 | 0.0020519 | 0.00051425 | 0 | 0 | 1 | 0.98076 | -0.36796 | 0.4 | 1 | 1.1 | 0.9
138 | 1 | 0.0026587 | 0.00066633 | 0 | 0 | 1 | 0.97834 | -0.41506 | 0.4 | 1 | 1.1 | 0.9
34 | 1 | 0.015863 | 0.0039756 | 0 | 0 | 1 | 0.98188 | -0.34628 | 0.4 | 1 | 1.1 | 0.9
61 | 1 | 0.0035512 | 0.00089002 | 0 | 0 | 1 | 0.98293 | -0.32585 | 0.4 | 1 | 1.1 | 0.9
54 | 1 | 0.0038074 | 0.00095422 | 0 | 0 | 1 | 0.98065 | -0.3701 | 0.4 | 1 | 1.1 | 0.9
30 | 1 | 0.0058091 | 0.0014559 | 0 | 0 | 1 | 0.98151 | -0.35341 | 0.4 | 1 | 1.1 | 0.9
29 | 1 | 0.0062712 | 0.0015717 | 0 | 0 | 1 | 0.98154 | -0.35285 | 0.4 | 1 | 1.1 | 0.9
32 | 1 | 0.00072846 | 0.00018257 | 0 | 0 | 1 | 0.98179 | -0.34796 | 0.4 | 1 | 1.1 | 0.9
60 | 1 | 0.0031955 | 0.00080087 | 0 | 0 | 1 | 0.98382 | -0.30862 | 0.4 | 1 | 1.1 | 0.9
53 | 1 | 0.0033406 | 0.00083724 | 0 | 0 | 1 | 0.98052 | -0.37265 | 0.4 | 1 | 1.1 | 0.9
31 | 1 | 0 | 0 | 0 | 0 | 1 | 0.98174 | -0.34895 | 0.4 | 1 | 1.1 | 0.9
33 | 1 | 0.0025556 | 0.0006405 | 0 | 0 | 1 | 0.98171 | -0.34961 | 0.4 | 1 | 1.1 | 0.9
39 | 1 | 0.0010188 | 0.00025533 | 0 | 0 | 1 | 0.97327 | -0.51451 | 0.4 | 1 | 1.1 | 0.9
40 | 1 | 0.0046974 | 0.0011773 | 0 | 0 | 1 | 0.97328 | -0.5144 | 0.4 | 1 | 1.1 | 0.9
41 | 1 | 0.0028659 | 0.00071827 | 0 | 0 | 1 | 0.97362 | -0.50775 | 0.4 | 1 | 1.1 | 0.9
46 | 1 | 0.0016421 | 0.00041156 | 0 | 0 | 1 | 0.98506 | -0.28463 | 0.4 | 1 | 1.1 | 0.9
47 | 1 | 0.0023144 | 0.00058005 | 0 | 0 | 1 | 0.98553 | -0.27564 | 0.4 | 1 | 1.1 | 0.9
48 | 1 | 0.0036216 | 0.00090767 | 0 | 0 | 1 | 0.98493 | -0.28711 | 0.4 | 1 | 1.1 | 0.9
49 | 1 | 0.0038984 | 0.00097702 | 0 | 0 | 1 | 0.98559 | -0.27449 | 0.4 | 1 | 1.1 | 0.9
50 | 1 | 0.0024727 | 0.00061972 | 0 | 0 | 1 | 0.98464 | -0.29266 | 0.4 | 1 | 1.1 | 0.9
51 | 1 | 0.0035081 | 0.0008792 | 0 | 0 | 1 | 0.98632 | -0.26026 | 0.4 | 1 | 1.1 | 0.9
52 | 1 | 0 | 0 | 0 | 0 | 1 | 0.98423 | -0.30071 | 0.4 | 1 | 1.1 | 0.9
100 | 1 | 0 | 0 | 0 | 0 | 1 | 0.9876 | -0.23561 | 0.4 | 1 | 1.1 | 0.9
62 | 1 | 0.0017754 | 0.00044495 | 0 | 0 | 1 | 0.98413 | -0.30262 | 0.4 | 1 | 1.1 | 0.9
59 | 1 | 0.0045466 | 0.0011395 | 0 | 0 | 1 | 0.98385 | -0.3081 | 0.4 | 1 | 1.1 | 0.9
101 | 1 | 0.0031857 | 0.00079842 | 0 | 0 | 1 | 0.98832 | -0.22182 | 0.4 | 1 | 1.1 | 0.9
102 | 1 | 0.0028103 | 0.00070434 | 0 | 0 | 1 | 0.98727 | -0.24209 | 0.4 | 1 | 1.1 | 0.9
63 | 1 | 0.0034284 | 0.00085925 | 0 | 0 | 1 | 0.98408 | -0.30365 | 0.4 | 1 | 1.1 | 0.9
55 | 1 | 0.0053505 | 0.0013409 | 0 | 0 | 1 | 0.98044 | -0.37431 | 0.4 | 1 | 1.1 | 0.9
56 | 1 | 0 | 0 | 0 | 0 | 1 | 0.99423 | -0.10892 | 0.4 | 1 | 1.1 | 0.9
57 | 1 | 0.002944 | 0.00073783 | 0 | 0 | 1 | 0.99646 | -0.066775 | 0.4 | 1 | 1.1 | 0.9
58 | 1 | 0.0027162 | 0.00068073 | 0 | 0 | 1 | 0.99192 | -0.15289 | 0.4 | 1 | 1.1 | 0.9
94 | 3 | 0.0013204 | 0.00033091 | 0 | 0 | 1 | 1 | 0 | 0.4 | 1 | 1.1 | 0.9
127 | 1 | 0.004549 | 0.0011401 | 0 | 0 | 1 | 0.99036 | -0.18271 | 0.4 | 1 | 1.1 | 0.9
93 | 1 | 0.003806 | 0.00095388 | 0 | 0 | 1 | 0.99989 | -0.0020558 | 0.4 | 1 | 1.1 | 0.9
126 | 1 | 0.0015858 | 0.00039743 | 0 | 0 | 1 | 0.98975 | -0.19434 | 0.4 | 1 | 1.1 | 0.9
67 | 1 | 0.0018268 | 0.00045783 | 0 | 0 | 1 | 0.98398 | -0.30549 | 0.4 | 1 | 1.1 | 0.9
65 | 1 | 0.0010573 | 0.00026498 | 0 | 0 | 1 | 0.98392 | -0.30665 | 0.4 | 1 | 1.1 | 0.9
64 | 1 | 0.0012156 | 0.00030465 | 0 | 0 | 1 | 0.98391 | -0.30685 | 0.4 | 1 | 1.1 | 0.9
66 | 1 | 0.001498 | 0.00037544 | 0 | 0 | 1 | 0.98388 | -0.30755 | 0.4 | 1 | 1.1 | 0.9
68 | 1 | 0.0010415 | 0.00026103 | 0 | 0 | 1 | 0.98387 | -0.30764 | 0.4 | 1 | 1.1 | 0.9
69 | 1 | 0.00088851 | 0.00022268 | 0 | 0 | 1 | 0.98387 | -0.30764 | 0.4 | 1 | 1.1 | 0.9
70 | 1 | 0.00098764 | 0.00024753 | 0 | 0 | 1 | 0.98387 | -0.30767 | 0.4 | 1 | 1.1 | 0.9
130 | 1 | 0.0012467 | 0.00031244 | 0 | 0 | 1 | 0.98387 | -0.3077 | 0.4 | 1 | 1.1 | 0.9
71 | 1 | 0.003541 | 0.00088746 | 0 | 0 | 1 | 0.98508 | -0.28442 | 0.4 | 1 | 1.1 | 0.9
72 | 1 | 0.006463 | 0.0016198 | 0 | 0 | 1 | 0.98421 | -0.30141 | 0.4 | 1 | 1.1 | 0.9
73 | 1 | 0 | 0 | 0 | 0 | 1 | 0.9851 | -0.28403 | 0.4 | 1 | 1.1 | 0.9
74 | 1 | 0 | 0 | 0 | 0 | 1 | 0.98403 | -0.30492 | 0.4 | 1 | 1.1 | 0.9
75 | 1 | 0.00353 | 0.00088469 | 0 | 0 | 1 | 0.9856 | -0.27444 | 0.4 | 1 | 1.1 | 0.9
76 | 1 | 0.00098305 | 0.00024638 | 0 | 0 | 1 | 0.9851 | -0.28416 | 0.4 | 1 | 1.1 | 0.9
77 | 1 | 0 | 0 | 0 | 0 | 1 | 0.98351 | -0.31483 | 0.4 | 1 | 1.1 | 0.9
78 | 1 | 0 | 0 | 0 | 0 | 1 | 0.98628 | -0.26127 | 0.4 | 1 | 1.1 | 0.9
108 | 1 | 0 | 0 | 0 | 0 | 1 | 0.983 | -0.32479 | 0.4 | 1 | 1.1 | 0.9
82 | 1 | 0.0083591 | 0.002095 | 0 | 0 | 1 | 0.98586 | -0.26953 | 0.4 | 1 | 1.1 | 0.9
79 | 1 | 0.0040907 | 0.0010252 | 0 | 0 | 1 | 0.9866 | -0.2551 | 0.4 | 1 | 1.1 | 0.9
109 | 1 | 0.011674 | 0.0029257 | 0 | 0 | 1 | 0.98277 | -0.32922 | 0.4 | 1 | 1.1 | 0.9
107 | 1 | 0.0050391 | 0.0012629 | 0 | 0 | 1 | 0.97748 | -0.43271 | 0.4 | 1 | 1.1 | 0.9
98 | 1 | 0.0029607 | 0.00074203 | 0 | 0 | 1 | 0.9775 | -0.43231 | 0.4 | 1 | 1.1 | 0.9
84 | 1 | 0.0055341 | 0.001387 | 0 | 0 | 1 | 0.98572 | -0.27217 | 0.4 | 1 | 1.1 | 0.9
80 | 1 | 0.0030841 | 0.00077295 | 0 | 0 | 1 | 0.98681 | -0.25109 | 0.4 | 1 | 1.1 | 0.9
81 | 1 | 0.003676 | 0.0009213 | 0 | 0 | 1 | 0.98771 | -0.23361 | 0.4 | 1 | 1.1 | 0.9
83 | 1 | 0.0038309 | 0.00096011 | 0 | 0 | 1 | 0.98811 | -0.22587 | 0.4 | 1 | 1.1 | 0.9
123 | 1 | 0.0024261 | 0.00060804 | 0 | 0 | 1 | 0.98841 | -0.22018 | 0.4 | 1 | 1.1 | 0.9
124 | 1 | 0.0049057 | 0.0012295 | 0 | 0 | 1 | 0.98895 | -0.20984 | 0.4 | 1 | 1.1 | 0.9
85 | 1 | 0.0044064 | 0.0011044 | 0 | 0 | 1 | 0.9776 | -0.43026 | 0.4 | 1 | 1.1 | 0.9
86 | 1 | 0.0024131 | 0.00060478 | 0 | 0 | 1 | 0.97659 | -0.44992 | 0.4 | 1 | 1.1 | 0.9
87 | 1 | 0 | 0 | 0 | 0 | 1 | 0.97884 | -0.40592 | 0.4 | 1 | 1.1 | 0.9
88 | 1 | 0.003195 | 0.00080074 | 0 | 0 | 1 | 0.97652 | -0.45132 | 0.4 | 1 | 1.1 | 0.9
89 | 1 | 0.0090974 | 0.00228 | 0 | 0 | 1 | 0.97955 | -0.39198 | 0.4 | 1 | 1.1 | 0.9
91 | 1 | 0 | 0 | 0 | 0 | 1 | 0.97523 | -0.47664 | 0.4 | 1 | 1.1 | 0.9
92 | 1 | 0.0039627 | 0.00099314 | 0 | 0 | 1 | 0.97963 | -0.39054 | 0.4 | 1 | 1.1 | 0.9
90 | 1 | 0 | 0 | 0 | 0 | 1 | 0.97879 | -0.40698 | 0.4 | 1 | 1.1 | 0.9
115 | 1 | 0.0049292 | 0.0012354 | 0 | 0 | 1 | 0.97812 | -0.42027 | 0.4 | 1 | 1.1 | 0.9
114 | 1 | 0.018092 | 0.0045342 | 0 | 0 | 1 | 0.97925 | -0.39813 | 0.4 | 1 | 1.1 | 0.9
121 | 1 | 0 | 0 | 0 | 0 | 1 | 0.97514 | -0.47835 | 0.4 | 1 | 1.1 | 0.9
118 | 1 | 0.0045334 | 0.0011362 | 0 | 0 | 1 | 0.97501 | -0.48108 | 0.4 | 1 | 1.1 | 0.9
116 | 1 | 0.0085644 | 0.0021464 | 0 | 0 | 1 | 0.97966 | -0.38992 | 0.4 | 1 | 1.1 | 0.9
99 | 1 | 0.0025767 | 0.00064579 | 0 | 0 | 1 | 0.97792 | -0.42422 | 0.4 | 1 | 1.1 | 0.9
113 | 1 | 0.0054065 | 0.001355 | 0 | 0 | 1 | 0.9798 | -0.38727 | 0.4 | 1 | 1.1 | 0.9
122 | 1 | 0.0045951 | 0.0011516 | 0 | 0 | 1 | 0.97412 | -0.4985 | 0.4 | 1 | 1.1 | 0.9
119 | 1 | 0.0043911 | 0.0011005 | 0 | 0 | 1 | 0.97495 | -0.48222 | 0.4 | 1 | 1.1 | 0.9
112 | 1 | 0 | 0 | 0 | 0 | 1 | 0.98008 | -0.38174 | 0.4 | 1 | 1.1 | 0.9
95 | 1 | 0 | 0 | 0 | 0 | 1 | 0.97766 | -0.42928 | 0.4 | 1 | 1.1 | 0.9
96 | 1 | 0.0022399 | 0.00056136 | 0 | 0 | 1 | 0.97751 | -0.43229 | 0.4 | 1 | 1.1 | 0.9
97 | 1 | 0.002501 | 0.00062682 | 0 | 0 | 1 | 0.97784 | -0.42572 | 0.4 | 1 | 1.1 | 0.9
103 | 1 | 0.0020972 | 0.00052562 | 0 | 0 | 1 | 0.98891 | -0.21056 | 0.4 | 1 | 1.1 | 0.9
104 | 1 | 0.0034695 | 0.00086954 | 0 | 0 | 1 | 0.98726 | -0.2423 | 0.4 | 1 | 1.1 | 0.9
125 | 1 | 0 | 0 | 0 | 0 | 1 | 0.98903 | -0.20818 | 0.4 | 1 | 1.1 | 0.9
128 | 1 | 0.0072642 | 0.0018206 | 0 | 0 | 1 | 0.9871 | -0.24539 | 0.4 | 1 | 1.1 | 0.9
129 | 1 | 0.0032437 | 0.00081295 | 0 | 0 | 1 | 0.98705 | -0.24635 | 0.4 | 1 | 1.1 | 0.9
106 | 1 | 0.0029405 | 0.00073696 | 0 | 0 | 1 | 0.98703 | -0.2468 | 0.4 | 1 | 1.1 | 0.9
110 | 1 | 0.0017217 | 0.00043149 | 0 | 0 | 1 | 0.98188 | -0.34652 | 0.4 | 1 | 1.1 | 0.9
111 | 1 | 0 | 0 | 0 | 0 | 1 | 0.98092 | -0.36525 | 0.4 | 1 | 1.1 | 0.9
117 | 1 | 0.0037016 | 0.0009277 | 0 | 0 | 1 | 0.97958 | -0.39155 | 0.4 | 1 | 1.1 | 0.9
135 | 1 | 0.0039353 | 0.00098629 | 0 | 0 | 1 | 0.97942 | -0.39464 | 0.4 | 1 | 1.1 | 0.9
134 | 1 | 0.0044916 | 0.0011257 | 0 | 0 | 1 | 0.97921 | -0.39877 | 0.4 | 1 | 1.1 | 0.9
120 | 1 | 0.0075355 | 0.0018886 | 0 | 0 | 1 | 0.97478 | -0.48546 | 0.4 | 1 | 1.1 | 0.9
132 | 1 | 0 | 0 | 0 | 0 | 1 | 0.97272 | -0.52606 | 0.4 | 1 | 1.1 | 0.9
137 | 1 | 0.023168 | 0.0058064 | 0 | 0 | 1 | 0.97123 | -0.55545 | 0.4 | 1 | 1.1 | 0.9
133 | 1 | 0.0037219 | 0.0009328 | 0 | 0 | 1 | 0.97904 | -0.40209 | 0.4 | 1 | 1.1 | 0.9

## generator_data
GEN_BUS | PG | QG | QMAX | QMIN | VG | MBASE | GEN_STATUS | PMAX | PMIN
94 | 0.53914 | 0.13923 | 10 | -10 | 1 | 100 | 1 | 10 | 0

## branch_data
F_BUS | T_BUS | BR_R | BR_X | BR_B | RATE_A | RATE_B | RATE_C | TAP | SHIFT | BR_STATUS | ANGMIN | ANGMAX | P_in | Q_in | P_out | Q_out
1 | 2 | 5.2166 | 3.3386 | 8.76e-09 | 0 | 0 | 0 | 0 | 0 | 1 | -90 | 90 | -0.0059272 | -0.0014856 | 0.0059292 | 0.0014861
2 | 3 | 1.51 | 0.96642 | 2.5357e-09 | 0 | 0 | 0 | 0 | 0 | 1 | -90 | 90 | -0.028251 | -0.0070809 | 0.028264 | 0.0070893
3 | 4 | 1.9271 | 1.2333 | 3.2361e-09 | 0 | 0 | 0 | 0 | 0 | 1 | -90 | 90 | -0.052052 | -0.013051 | 0.052111 | 0.013089
4 | 45 | 0.61458 | 0.39333 | 1.032e-09 | 0 | 0 | 0 | 0 | 0 | 1 | -90 | 90 | -0.059712 | -0.014994 | 0.059737 | 0.01501
45 | 44 | 0.50052 | 0.32033 | 8.4051e-10 | 0 | 0 | 0 | 0 | 0 | 1 | -90 | 90 | -0.077158 | -0.019376 | 0.077191 | 0.019397
44 | 15 | 0.13045 | 0.083491 | 2.1907e-10 | 0 | 0 | 0 | 0 | 0 | 1 | -90 | 90 | -0.085454 | -0.021468 | 0.085464 | 0.021475
5 | 6 | 0.7185 | 0.45984 | 1.2065e-09 | 0 | 0 | 0 | 0 | 0 | 1 | -90 | 90 | -0.006223 | -0.0015598 | 0.0062234 | 0.0015599
6 | 7 | 0.90101 | 0.57664 | 1.513e-09 | 0 | 0 | 0 | 0 | 0 | 1 | -90 | 90 | -0.0104 | -0.0026066 | 0.010401 | 0.0026072
7 | 8 | 0.53279 | 0.34099 | 8.9471e-10 | 0 | 0 | 0 | 0 | 0 | 1 | -90 | 90 | -0.016624 | -0.0041669 | 0.016625 | 0.0041679
8 | 18 | 1.4583 | 0.93328 | 2.4488e-09 | 0 | 0 | 0 | 0 | 0 | 1 | -90 | 90 | -0.028328 | -0.0071016 | 0.028341 | 0.0071099
8 | 12 | 1.5089 | 0.96573 | 2.5339e-09 | 0 | 0 | 0 | 0 | 0 | 1 | -90 | 90 | 0.011702 | 0.0029337 | -0.0117 | -0.0029325
18 | 19 | 0.92434 | 0.59158 | 1.5522e-09 | 0 | 0 | 0 | 0 | 0 | 1 | -90 | 90 | -0.043073 | -0.010802 | 0.043092 | 0.010815
12 | 10 | 0.38117 | 0.24395 | 6.4008e-10 | 0 | 0 | 0 | 0 | 0 | 1 | -90 | 90 | 0.0069857 | 0.0017509 | -0.0069855 | -0.0017508
19 | 36 | 0.80786 | 0.51703 | 1.3566e-09 | 0 | 0 | 0 | 0 | 0 | 1 | -90 | 90 | -0.048586 | -0.012191 | 0.048608 | 0.012205
10 | 9 | 1.1802 | 0.75532 | 1.9819e-09 | 0 | 0 | 0 | 0 | 0 | 1 | -90 | 90 | 0.0051239 | 0.0012842 | -0.0051235 | -0.0012842
11 | 13 | 0.20125 | 0.1288 | 6.7591e-10 | 0 | 0 | 0 | 0 | 0 | 1 | -90 | 90 | 0.16961 | 0.042732 | -0.16955 | -0.042691
11 | 14 | 0.42624 | 0.2728 | 2.8631e-09 | 0 | 0 | 0 | 0 | 0 | 1 | -90 | 90 | -0.16961 | -0.042732 | 0.16975 | 0.042819
13 | 15 | 1.2988 | 0.83123 | 2.181e-09 | 0 | 0 | 0 | 0 | 0 | 1 | -90 | 90 | 0.092634 | 0.02332 | -0.092509 | -0.02324
13 | 16 | 0.90177 | 0.57714 | 1.5143e-09 | 0 | 0 | 0 | 0 | 0 | 1 | -90 | 90 | 0.076912 | 0.019371 | -0.076852 | -0.019333
14 | 17 | 0.016702 | 0.010689 | 1.1219e-10 | 0 | 0 | 0 | 0 | 0 | 1 | -90 | 90 | -0.17506 | -0.044151 | 0.17507 | 0.044154
16 | 43 | 0.49426 | 0.31633 | 8.3e-10 | 0 | 0 | 0 | 0 | 0 | 1 | -90 | 90 | 0.071409 | 0.017969 | -0.07138 | -0.017951
17 | 23 | 0.86722 | 0.55502 | 5.8252e-09 | 0 | 0 | 0 | 0 | 0 | 1 | -90 | 90 | -0.18547 | -0.046763 | 0.18581 | 0.046975
43 | 42 | 0.36858 | 0.23589 | 6.1894e-10 | 0 | 0 | 0 | 0 | 0 | 1 | -90 | 90 | 0.068917 | 0.017333 | -0.068897 | -0.017321
23 | 25 | 4.2582 | 2.7253 | 7.1507e-09 | 0 | 0 | 0 | 0 | 0 | 1 | -90 | 90 | 0.0026591 | 0.00066569 | -0.0026588 | -0.00066616
23 | 21 | 0.407 | 0.26048 | 2.7339e-09 | 0 | 0 | 0 | 0 | 0 | 1 | -90 | 90 | -0.18847 | -0.04764 | 0.18863 | 0.047743
42 | 41 | 0.19179 | 0.12274 | 3.2206e-10 | 0 | 0 | 0 | 0 | 0 | 1 | -90 | 90 | 0.065861 | 0.01656 | -0.065852 | -0.016554
25 | 138 | 1.6658 | 1.0661 | 2.7973e-09 | 0 | 0 | 0 | 0 | 0 | 1 | -90 | 90 | 0.0026588 | 0.00066616 | -0.0026586 | -0.00066634
21 | 20 | 0.12333 | 0.078929 | 8.284e-10 | 0 | 0 | 0 | 0 | 0 | 1 | -90 | 90 | -0.1909 | -0.048314 | 0.19095 | 0.048345
36 | 37 | 0.78567 | 0.50283 | 1.3194e-09 | 0 | 0 | 0 | 0 | 0 | 1 | -90 | 90 | -0.053074 | -0.013324 | 0.053099 | 0.01334
36 | 38 | 0.069991 | 0.044794 | 1.1753e-10 | 0 | 0 | 0 | 0 | 0 | 1 | -90 | 90 | 0.0044662 | 0.0011194 | -0.0044662 | -0.0011194
37 | 39 | 0.6686 | 0.4279 | 1.1228e-09 | 0 | 0 | 0 | 0 | 0 | 1 | -90 | 90 | -0.057225 | -0.014374 | 0.05725 | 0.01439
20 | 22 | 0.22265 | 0.1425 | 1.4956e-09 | 0 | 0 | 0 | 0 | 0 | 1 | -90 | 90 | -0.19344 | -0.048967 | 0.19353 | 0.049026
22 | 24 | 0.37574 | 0.24047 | 2.5238e-09 | 0 | 0 | 0 | 0 | 0 | 1 | -90 | 90 | -0.19918 | -0.050442 | 0.19934 | 0.050547
24 | 27 | 0.35523 | 0.22735 | 2.3861e-09 | 0 | 0 | 0 | 0 | 0 | 1 | -90 | 90 | -0.2139 | -0.054198 | 0.21408 | 0.054312
24 | 28 | 2.0605 | 1.3187 | 3.4601e-09 | 0 | 0 | 0 | 0 | 0 | 1 | -90 | 90 | 0.014558 | 0.0036507 | -0.014553 | -0.003648
27 | 34 | 0.3792 | 0.24269 | 6.3678e-10 | 0 | 0 | 0 | 0 | 0 | 1 | -90 | 90 | 0.031235 | 0.0078312 | -0.031231 | -0.0078287
27 | 61 | 0.31408 | 0.20101 | 2.1097e-09 | 0 | 0 | 0 | 0 | 0 | 1 | -90 | 90 | -0.24531 | -0.062143 | 0.24552 | 0.062277
28 | 54 | 0.7391 | 0.47303 | 1.2412e-09 | 0 | 0 | 0 | 0 | 0 | 1 | -90 | 90 | 0.012501 | 0.0031337 | -0.0125 | -0.003133
34 | 32 | 0.47387 | 0.30328 | 7.9576e-10 | 0 | 0 | 0 | 0 | 0 | 1 | -90 | 90 | 0.015369 | 0.003853 | -0.015367 | -0.0038522
61 | 60 | 0.30231 | 0.19348 | 2.0306e-09 | 0 | 0 | 0 | 0 | 0 | 1 | -90 | 90 | -0.24907 | -0.063166 | 0.24928 | 0.063298
54 | 53 | 1.2633 | 0.80854 | 2.1215e-09 | 0 | 0 | 0 | 0 | 0 | 1 | -90 | 90 | 0.0086924 | 0.0021788 | -0.0086914 | -0.0021783
30 | 29 | 0.42277 | 0.27057 | 7.0995e-10 | 0 | 0 | 0 | 0 | 0 | 1 | -90 | 90 | -0.005809 | -0.0014559 | 0.0058092 | 0.001456
29 | 31 | 1.3913 | 0.89041 | 2.3363e-09 | 0 | 0 | 0 | 0 | 0 | 1 | -90 | 90 | -0.01208 | -0.0030277 | 0.012082 | 0.0030289
32 | 31 | 0.29246 | 0.18718 | 4.9112e-10 | 0 | 0 | 0 | 0 | 0 | 1 | -90 | 90 | 0.014639 | 0.0036697 | -0.014638 | -0.0036693
60 | 59 | 0.0089334 | 0.0057174 | 6.0007e-11 | 0 | 0 | 0 | 0 | 0 | 1 | -90 | 90 | -0.25248 | -0.064099 | 0.25248 | 0.064103
53 | 55 | 1.3386 | 0.85672 | 2.2479e-09 | 0 | 0 | 0 | 0 | 0 | 1 | -90 | 90 | 0.0053508 | 0.001341 | -0.0053504 | -0.001341
31 | 33 | 1.1044 | 0.70679 | 1.8545e-09 | 0 | 0 | 0 | 0 | 0 | 1 | -90 | 90 | 0.0025557 | 0.00064039 | -0.0025556 | -0.00064052
39 | 40 | 0.0081737 | 0.0052311 | 1.3726e-11 | 0 | 0 | 0 | 0 | 0 | 1 | -90 | 90 | -0.058268 | -0.014645 | 0.058269 | 0.014646
40 | 41 | 0.44956 | 0.28772 | 7.5492e-10 | 0 | 0 | 0 | 0 | 0 | 1 | -90 | 90 | -0.062966 | -0.015823 | 0.062986 | 0.015836
46 | 47 | 0.14086 | 0.090148 | 9.4615e-10 | 0 | 0 | 0 | 0 | 0 | 1 | -90 | 90 | -0.28004 | -0.071128 | 0.28016 | 0.071205
46 | 48 | 0.039113 | 0.025032 | 2.6272e-10 | 0 | 0 | 0 | 0 | 0 | 1 | -90 | 90 | 0.2784 | 0.070716 | -0.27836 | -0.070695
47 | 49 | 0.017972 | 0.011502 | 1.2072e-10 | 0 | 0 | 0 | 0 | 0 | 1 | -90 | 90 | -0.28247 | -0.071785 | 0.28249 | 0.071795
48 | 50 | 0.088607 | 0.056708 | 5.9518e-10 | 0 | 0 | 0 | 0 | 0 | 1 | -90 | 90 | 0.27474 | 0.069787 | -0.27467 | -0.069741
49 | 51 | 0.2184 | 0.13977 | 1.467e-09 | 0 | 0 | 0 | 0 | 0 | 1 | -90 | 90 | -0.28639 | -0.072772 | 0.28658 | 0.072898
50 | 52 | 0.12954 | 0.082907 | 8.7014e-10 | 0 | 0 | 0 | 0 | 0 | 1 | -90 | 90 | 0.27219 | 0.069121 | -0.27209 | -0.069054
51 | 100 | 0.37454 | 0.23971 | 2.5158e-09 | 0 | 0 | 0 | 0 | 0 | 1 | -90 | 90 | -0.29009 | -0.073777 | 0.29044 | 0.073997
52 | 62 | 0.5556 | 0.35558 | 9.33e-10 | 0 | 0 | 0 | 0 | 0 | 1 | -90 | 90 | 0.014969 | 0.0037526 | -0.014968 | -0.0037518
52 | 59 | 0.12584 | 0.080537 | 8.4527e-10 | 0 | 0 | 0 | 0 | 0 | 1 | -90 | 90 | 0.25712 | 0.065301 | -0.25703 | -0.065243
100 | 101 | 0.19652 | 0.12578 | 1.3201e-09 | 0 | 0 | 0 | 0 | 0 | 1 | -90 | 90 | -0.31017 | -0.078946 | 0.31038 | 0.079078
100 | 102 | 1.4345 | 0.91806 | 2.4089e-09 | 0 | 0 | 0 | 0 | 0 | 1 | -90 | 90 | 0.019737 | 0.0049493 | -0.019731 | -0.0049456
62 | 63 | 0.33654 | 0.21539 | 5.6514e-10 | 0 | 0 | 0 | 0 | 0 | 1 | -90 | 90 | 0.013192 | 0.0033068 | -0.013192 | -0.0033065
101 | 103 | 0.15893 | 0.10172 | 1.0676e-09 | 0 | 0 | 0 | 0 | 0 | 1 | -90 | 90 | -0.31357 | -0.079877 | 0.31374 | 0.079986
102 | 104 | 0.055944 | 0.035804 | 9.3945e-11 | 0 | 0 | 0 | 0 | 0 | 1 | -90 | 90 | 0.01692 | 0.0042413 | -0.01692 | -0.0042412
63 | 67 | 0.81823 | 0.52367 | 1.374e-09 | 0 | 0 | 0 | 0 | 0 | 1 | -90 | 90 | 0.0097634 | 0.0024472 | -0.0097626 | -0.0024468
56 | 57 | 0.35954 | 0.23011 | 2.4151e-09 | 0 | 0 | 0 | 0 | 0 | 1 | -90 | 90 | -0.52826 | -0.13541 | 0.52934 | 0.1361
56 | 58 | 0.37347 | 0.23902 | 2.5086e-09 | 0 | 0 | 0 | 0 | 0 | 1 | -90 | 90 | 0.52826 | 0.13541 | -0.52713 | -0.13469
57 | 94 | 0.56976 | 0.36465 | 3.8271e-09 | 0 | 0 | 0 | 0 | 0 | 1 | -90 | 90 | -0.53228 | -0.13684 | 0.53402 | 0.13795
58 | 127 | 0.25351 | 0.16225 | 1.7029e-09 | 0 | 0 | 0 | 0 | 0 | 1 | -90 | 90 | 0.52442 | 0.13401 | -0.52366 | -0.13353
94 | 93 | 2.4205 | 1.5491 | 4.0646e-09 | 0 | 0 | 0 | 0 | 0 | 1 | -90 | 90 | 0.0038064 | 0.00095371 | -0.003806 | -0.00095388
127 | 126 | 0.099608 | 0.063749 | 6.6908e-10 | 0 | 0 | 0 | 0 | 0 | 1 | -90 | 90 | 0.51911 | 0.13239 | -0.51882 | -0.1322
126 | 125 | 0.11864 | 0.075932 | 7.9694e-10 | 0 | 0 | 0 | 0 | 0 | 1 | -90 | 90 | 0.51724 | 0.1318 | -0.51689 | -0.13158
67 | 65 | 0.63427 | 0.40594 | 1.0651e-09 | 0 | 0 | 0 | 0 | 0 | 1 | -90 | 90 | 0.0079358 | 0.001989 | -0.0079354 | -0.0019888
65 | 64 | 0.12904 | 0.082585 | 2.1669e-10 | 0 | 0 | 0 | 0 | 0 | 1 | -90 | 90 | 0.0068782 | 0.0017238 | -0.0068781 | -0.0017238
64 | 66 | 0.53857 | 0.34469 | 9.0441e-10 | 0 | 0 | 0 | 0 | 0 | 1 | -90 | 90 | 0.0056625 | 0.0014191 | -0.0056623 | -0.0014191
66 | 68 | 0.085005 | 0.054403 | 1.4275e-10 | 0 | 0 | 0 | 0 | 0 | 1 | -90 | 90 | 0.0041643 | 0.0010437 | -0.0041643 | -0.0010437
68 | 69 | 0.0047763 | 0.0030568 | 8.0206e-12 | 0 | 0 | 0 | 0 | 0 | 1 | -90 | 90 | 0.0031228 | 0.00078264 | -0.0031228 | -0.00078264
69 | 70 | 0.059866 | 0.038314 | 1.0053e-10 | 0 | 0 | 0 | 0 | 0 | 1 | -90 | 90 | 0.0022343 | 0.00055995 | -0.0022343 | -0.00055996
70 | 130 | 0.098976 | 0.063344 | 1.6621e-10 | 0 | 0 | 0 | 0 | 0 | 1 | -90 | 90 | 0.0012466 | 0.00031243 | -0.0012466 | -0.00031245
71 | 72 | 0.47554 | 0.30434 | 3.1942e-09 | 0 | 0 | 0 | 0 | 0 | 1 | -90 | 90 | 0.15639 | 0.039606 | -0.15626 | -0.039525
71 | 73 | 0.01044 | 0.0066816 | 7.0126e-11 | 0 | 0 | 0 | 0 | 0 | 1 | -90 | 90 | -0.15993 | -0.040493 | 0.15994 | 0.040495
72 | 74 | 0.10213 | 0.065364 | 6.8602e-10 | 0 | 0 | 0 | 0 | 0 | 1 | -90 | 90 | 0.1498 | 0.037905 | -0.14978 | -0.037889
73 | 75 | 0.26119 | 0.16716 | 1.7544e-09 | 0 | 0 | 0 | 0 | 0 | 1 | -90 | 90 | -0.16092 | -0.040741 | 0.16099 | 0.040789
73 | 76 | 0.56312 | 0.3604 | 9.4564e-10 | 0 | 0 | 0 | 0 | 0 | 1 | -90 | 90 | 0.00098305 | 0.00024629 | -0.00098304 | -0.00024638
74 | 77 | 0.28902 | 0.18498 | 1.9414e-09 | 0 | 0 | 0 | 0 | 0 | 1 | -90 | 90 | 0.14978 | 0.037889 | -0.14971 | -0.037843
75 | 78 | 0.35112 | 0.22472 | 2.3585e-09 | 0 | 0 | 0 | 0 | 0 | 1 | -90 | 90 | -0.16452 | -0.041673 | 0.16463 | 0.04174
77 | 108 | 0.28988 | 0.18552 | 1.9472e-09 | 0 | 0 | 0 | 0 | 0 | 1 | -90 | 90 | 0.14971 | 0.037844 | -0.14963 | -0.037798
78 | 82 | 2.5893 | 1.6571 | 4.3481e-09 | 0 | 0 | 0 | 0 | 0 | 1 | -90 | 90 | 0.013899 | 0.0034852 | -0.013894 | -0.0034821
78 | 79 | 0.15197 | 0.097261 | 1.0208e-09 | 0 | 0 | 0 | 0 | 0 | 1 | -90 | 90 | -0.17853 | -0.045225 | 0.17858 | 0.045259
108 | 109 | 0.12867 | 0.08235 | 8.643e-10 | 0 | 0 | 0 | 0 | 0 | 1 | -90 | 90 | 0.14963 | 0.037798 | -0.1496 | -0.037778
82 | 84 | 2.0763 | 1.3288 | 3.4866e-09 | 0 | 0 | 0 | 0 | 0 | 1 | -90 | 90 | 0.0055347 | 0.0013871 | -0.005534 | -0.001387
79 | 80 | 0.096326 | 0.061648 | 6.4703e-10 | 0 | 0 | 0 | 0 | 0 | 1 | -90 | 90 | -0.18267 | -0.046284 | 0.18271 | 0.046306
109 | 110 | 0.54547 | 0.3491 | 3.664e-09 | 0 | 0 | 0 | 0 | 0 | 1 | -90 | 90 | 0.13793 | 0.034852 | -0.13781 | -0.034779
107 | 98 | 0.33566 | 0.21482 | 5.6367e-10 | 0 | 0 | 0 | 0 | 0 | 1 | -90 | 90 | -0.005039 | -0.0012629 | 0.0050391 | 0.0012629
98 | 96 | 0.011652 | 0.0074571 | 1.9566e-11 | 0 | 0 | 0 | 0 | 0 | 1 | -90 | 90 | -0.0079997 | -0.002005 | 0.0079997 | 0.002005
80 | 81 | 0.41399 | 0.26495 | 2.7808e-09 | 0 | 0 | 0 | 0 | 0 | 1 | -90 | 90 | -0.18579 | -0.047079 | 0.18595 | 0.047179
81 | 83 | 0.18008 | 0.11525 | 1.2096e-09 | 0 | 0 | 0 | 0 | 0 | 1 | -90 | 90 | -0.18962 | -0.0481 | 0.18969 | 0.048145
83 | 123 | 0.12968 | 0.082996 | 8.7108e-10 | 0 | 0 | 0 | 0 | 0 | 1 | -90 | 90 | -0.19352 | -0.049105 | 0.19358 | 0.049139
123 | 124 | 0.23308 | 0.14917 | 1.5656e-09 | 0 | 0 | 0 | 0 | 0 | 1 | -90 | 90 | -0.196 | -0.049747 | 0.1961 | 0.049809
124 | 125 | 0.036582 | 0.023412 | 2.4572e-10 | 0 | 0 | 0 | 0 | 0 | 1 | -90 | 90 | -0.20101 | -0.051039 | 0.20102 | 0.051049
85 | 86 | 1.6889 | 1.0809 | 2.8361e-09 | 0 | 0 | 0 | 0 | 0 | 1 | -90 | 90 | 0.050031 | 0.012614 | -0.049984 | -0.012585
85 | 87 | 1.9243 | 1.2315 | 3.2314e-09 | 0 | 0 | 0 | 0 | 0 | 1 | -90 | 90 | -0.054438 | -0.013719 | 0.054501 | 0.013759
86 | 88 | 0.12558 | 0.080373 | 2.1089e-10 | 0 | 0 | 0 | 0 | 0 | 1 | -90 | 90 | 0.047571 | 0.01198 | -0.047568 | -0.011978
87 | 89 | 1.1042 | 0.70671 | 5.5629e-09 | 0 | 0 | 0 | 0 | 0 | 1 | -90 | 90 | -0.054501 | -0.013759 | 0.054537 | 0.013782
88 | 91 | 2.4437 | 1.564 | 4.1037e-09 | 0 | 0 | 0 | 0 | 0 | 1 | -90 | 90 | 0.044373 | 0.011177 | -0.044319 | -0.011143
89 | 92 | 0.098323 | 0.062927 | 6.6044e-10 | 0 | 0 | 0 | 0 | 0 | 1 | -90 | 90 | -0.063635 | -0.016062 | 0.063639 | 0.016065
91 | 121 | 0.26242 | 0.16795 | 4.4068e-10 | 0 | 0 | 0 | 0 | 0 | 1 | -90 | 90 | 0.027854 | 0.007015 | -0.027852 | -0.0070136
91 | 118 | 1.1504 | 0.73624 | 1.9318e-09 | 0 | 0 | 0 | 0 | 0 | 1 | -90 | 90 | 0.016465 | 0.0041282 | -0.016461 | -0.0041262
92 | 116 | 0.0391 | 0.025024 | 2.6264e-10 | 0 | 0 | 0 | 0 | 0 | 1 | -90 | 90 | -0.067602 | -0.017058 | 0.067604 | 0.017059
90 | 115 | 2.8172 | 1.803 | 4.7309e-09 | 0 | 0 | 0 | 0 | 0 | 1 | -90 | 90 | 0.020266 | 0.0050859 | -0.020253 | -0.0050782
90 | 114 | 1.8781 | 1.202 | 3.1538e-09 | 0 | 0 | 0 | 0 | 0 | 1 | -90 | 90 | -0.020266 | -0.0050859 | 0.020275 | 0.0050911
115 | 99 | 1.1056 | 0.7076 | 1.8566e-09 | 0 | 0 | 0 | 0 | 0 | 1 | -90 | 90 | 0.015324 | 0.0038428 | -0.015321 | -0.0038411
114 | 113 | 1.2171 | 0.77896 | 2.0439e-09 | 0 | 0 | 0 | 0 | 0 | 1 | -90 | 90 | -0.038366 | -0.0096254 | 0.038386 | 0.0096379
121 | 122 | 3.0905 | 1.9779 | 5.1897e-09 | 0 | 0 | 0 | 0 | 0 | 1 | -90 | 90 | 0.027852 | 0.0070136 | -0.027825 | -0.0069969
118 | 119 | 0.40575 | 0.25968 | 6.8136e-10 | 0 | 0 | 0 | 0 | 0 | 1 | -90 | 90 | 0.011928 | 0.00299 | -0.011927 | -0.0029896
116 | 112 | 0.46423 | 0.29711 | 3.1183e-09 | 0 | 0 | 0 | 0 | 0 | 1 | -90 | 90 | -0.076168 | -0.019205 | 0.076198 | 0.019224
99 | 97 | 0.50425 | 0.32272 | 8.4678e-10 | 0 | 0 | 0 | 0 | 0 | 1 | -90 | 90 | 0.012745 | 0.0031953 | -0.012744 | -0.0031948
113 | 111 | 2.1685 | 1.3878 | 3.6415e-09 | 0 | 0 | 0 | 0 | 0 | 1 | -90 | 90 | -0.043792 | -0.010993 | 0.043838 | 0.011022
122 | 132 | 5.0521 | 3.2334 | 8.4839e-09 | 0 | 0 | 0 | 0 | 0 | 1 | -90 | 90 | 0.02323 | 0.0058453 | -0.0232 | -0.0058265
119 | 120 | 1.8327 | 1.1729 | 3.0776e-09 | 0 | 0 | 0 | 0 | 0 | 1 | -90 | 90 | 0.0075365 | 0.0018891 | -0.0075353 | -0.0018886
112 | 117 | 2.6637 | 1.7047 | 4.473e-09 | 0 | 0 | 0 | 0 | 0 | 1 | -90 | 90 | 0.015862 | 0.0039783 | -0.015854 | -0.003974
112 | 111 | 0.77449 | 0.49567 | 5.2023e-09 | 0 | 0 | 0 | 0 | 0 | 1 | -90 | 90 | -0.092059 | -0.023202 | 0.092132 | 0.023248
95 | 96 | 1.2592 | 0.80591 | 2.1146e-09 | 0 | 0 | 0 | 0 | 0 | 1 | -90 | 90 | 0.010241 | 0.0025671 | -0.01024 | -0.0025664
95 | 97 | 1.4907 | 0.95403 | 2.5032e-09 | 0 | 0 | 0 | 0 | 0 | 1 | -90 | 90 | -0.010241 | -0.0025671 | 0.010243 | 0.002568
103 | 125 | 0.033501 | 0.021441 | 2.2503e-10 | 0 | 0 | 0 | 0 | 0 | 1 | -90 | 90 | -0.31583 | -0.080511 | 0.31587 | 0.080534
104 | 128 | 1.0031 | 0.64196 | 1.6844e-09 | 0 | 0 | 0 | 0 | 0 | 1 | -90 | 90 | 0.013451 | 0.0033716 | -0.013449 | -0.0033705
128 | 129 | 0.67278 | 0.43058 | 1.1298e-09 | 0 | 0 | 0 | 0 | 0 | 1 | -90 | 90 | 0.0061845 | 0.0015499 | -0.0061843 | -0.0015499
129 | 106 | 0.67592 | 0.43259 | 1.1351e-09 | 0 | 0 | 0 | 0 | 0 | 1 | -90 | 90 | 0.0029406 | 0.0007369 | -0.0029405 | -0.00073697
110 | 111 | 0.59702 | 0.38209 | 4.0102e-09 | 0 | 0 | 0 | 0 | 0 | 1 | -90 | 90 | 0.13609 | 0.034348 | -0.13597 | -0.03427
117 | 135 | 1.0911 | 0.69833 | 1.8323e-09 | 0 | 0 | 0 | 0 | 0 | 1 | -90 | 90 | 0.012153 | 0.0030463 | -0.012151 | -0.0030453
135 | 134 | 2.1632 | 1.3844 | 3.6325e-09 | 0 | 0 | 0 | 0 | 0 | 1 | -90 | 90 | 0.0082155 | 0.002059 | -0.0082139 | -0.0020583
134 | 133 | 3.8282 | 2.4501 | 6.4286e-09 | 0 | 0 | 0 | 0 | 0 | 1 | -90 | 90 | 0.0037224 | 0.00093258 | -0.0037218 | -0.00093282
132 | 137 | 5.372 | 3.4381 | 9.021e-09 | 0 | 0 | 0 | 0 | 0 | 1 | -90 | 90 | 0.0232 | 0.0058266 | -0.023167 | -0.0058067