## bus_data
BUS_I | BUS_TYPE | Pd | Qd | Gs | Bs | area | Vm | Va | baseKV | zone | Vmax | Vmin
11 | 1 | 0.013267 | 0.0033251 | 0 | 0 | 1 | 0.97237 | -0.53329 | 0.4 | 1 | 1.1 | 0.9
12 | 1 | 0 | 0 | 0 | 0 | 1 | 0.97277 | -0.52545 | 0.4 | 1 | 1.1 | 0.9
13 | 1 | 0 | 0 | 0 | 0 | 1 | 0.9739 | -0.50308 | 0.4 | 1 | 1.1 | 0.9
14 | 1 | 0.0080249 | 0.0020112 | 0 | 0 | 1 | 0.97209 | -0.53896 | 0.4 | 1 | 1.1 | 0.9
31 | 1 | 0.0045514 | 0.0011407 | 0 | 0 | 1 | 0.97464 | -0.48861 | 0.4 | 1 | 1.1 | 0.9
40 | 1 | 0.0047309 | 0.0011857 | 0 | 0 | 1 | 0.97375 | -0.50616 | 0.4 | 1 | 1.1 | 0.9
61 | 1 | 0 | 0 | 0 | 0 | 1 | 0.97145 | -0.55143 | 0.4 | 1 | 1.1 | 0.9
29 | 1 | 0.0020212 | 0.00050655 | 0 | 0 | 1 | 0.97508 | -0.48001 | 0.4 | 1 | 1.1 | 0.9
39 | 1 | 0.0065896 | 0.0016515 | 0 | 0 | 1 | 0.97367 | -0.5077 | 0.4 | 1 | 1.1 | 0.9
59 | 1 | 0.004127 | 0.0010343 | 0 | 0 | 1 | 0.97088 | -0.56274 | 0.4 | 1 | 1.1 | 0.9
15 | 1 | 0.0083367 | 0.0020894 | 0 | 0 | 1 | 0.99174 | -0.15744 | 0.4 | 1 | 1.1 | 0.9
16 | 1 | 0.011887 | 0.0029792 | 0 | 0 | 1 | 0.99394 | -0.11518 | 0.4 | 1 | 1.1 | 0.9
17 | 1 | 0 | 0 | 0 | 0 | 1 | 0.98965 | -0.19747 | 0.4 | 1 | 1.1 | 0.9
18 | 1 | 0.002031 | 0.00050902 | 0 | 0 | 1 | 0.9942 | -0.11027 | 0.4 | 1 | 1.1 | 0.9
19 | 1 | 0.0034585 | 0.00086679 | 0 | 0 | 1 | 0.98949 | -0.20063 | 0.4 | 1 | 1.1 | 0.9
20 | 1 | 0.0045229 | 0.0011335 | 0 | 0 | 1 | 0.98479 | -0.29143 | 0.4 | 1 | 1.1 | 0.9
21 | 1 | 0.0031042 | 0.00077798 | 0 | 0 | 1 | 0.98909 | -0.20834 | 0.4 | 1 | 1.1 | 0.9
44 | 1 | 0 | 0 | 0 | 0 | 1 | 0.99668 | -0.063013 | 0.4 | 1 | 1.1 | 0.9
37 | 1 | 0.0027025 | 0.00067731 | 0 | 0 | 1 | 0.98939 | -0.2025 | 0.4 | 1 | 1.1 | 0.9
58 | 1 | 0.0052945 | 0.0013269 | 0 | 0 | 1 | 0.98443 | -0.29838 | 0.4 | 1 | 1.1 | 0.9
42 | 1 | 0.020008 | 0.0050144 | 0 | 0 | 1 | 0.98909 | -0.20837 | 0.4 | 1 | 1.1 | 0.9
80 | 1 | 0 | 0 | 0 | 0 | 1 | 0.99705 | -0.055985 | 0.4 | 1 | 1.1 | 0.9
77 | 1 | 0.0027236 | 0.0006826 | 0 | 0 | 1 | 0.99651 | -0.066262 | 0.4 | 1 | 1.1 | 0.9
38 | 1 | 0.0032296 | 0.00080942 | 0 | 0 | 1 | 0.98936 | -0.20318 | 0.4 | 1 | 1.1 | 0.9
46 | 1 | 0 | 0 | 0 | 0 | 1 | 0.98242 | -0.33754 | 0.4 | 1 | 1.1 | 0.9
22 | 1 | 0.012473 | 0.003126 | 0 | 0 | 1 | 0.98167 | -0.35119 | 0.4 | 1 | 1.1 | 0.9
23 | 1 | 0.0041462 | 0.0010391 | 0 | 0 | 1 | 0.98052 | -0.37355 | 0.4 | 1 | 1.1 | 0.9
24 | 1 | 0.0020926 | 0.00052446 | 0 | 0 | 1 | 0.98259 | -0.33325 | 0.4 | 1 | 1.1 | 0.9
25 | 1 | 0.0080135 | 0.0020084 | 0 | 0 | 1 | 0.97932 | -0.39687 | 0.4 | 1 | 1.1 | 0.9
26 | 1 | 0.0065582 | 0.0016436 | 0 | 0 | 1 | 0.98618 | -0.26394 | 0.4 | 1 | 1.1 | 0.9
30 | 1 | 0.0057387 | 0.0014383 | 0 | 0 | 1 | 0.97911 | -0.40104 | 0.4 | 1 | 1.1 | 0.9
48 | 1 | 0 | 0 | 0 | 0 | 1 | 0.98781 | -0.23254 | 0.4 | 1 | 1.1 | 0.9
28 | 1 | 0.0076134 | 0.0019081 | 0 | 0 | 1 | 0.97737 | -0.43506 | 0.4 | 1 | 1.1 | 0.9
49 | 1 | 0.013623 | 0.0034142 | 0 | 0 | 1 | 0.98872 | -0.21514 | 0.4 | 1 | 1.1 | 0.9
51 | 1 | 0 | 0 | 0 | 0 | 1 | 0.98732 | -0.24203 | 0.4 | 1 | 1.1 | 0.9
27 | 1 | 0.0049578 | 0.0012426 | 0 | 0 | 1 | 0.97575 | -0.4667 | 0.4 | 1 | 1.1 | 0.9
32 | 1 | 0.0031196 | 0.00078184 | 0 | 0 | 1 | 0.98119 | -0.36146 | 0.4 | 1 | 1.1 | 0.9
33 | 1 | 0.0026904 | 0.00067427 | 0 | 0 | 1 | 0.9811 | -0.36324 | 0.4 | 1 | 1.1 | 0.9
34 | 1 | 0.0029071 | 0.00072858 | 0 | 0 | 1 | 0.98142 | -0.35708 | 0.4 | 1 | 1.1 | 0.9
35 | 1 | 0.0042741 | 0.0010712 | 0 | 0 | 1 | 0.98095 | -0.36613 | 0.4 | 1 | 1.1 | 0.9
36 | 1 | 0.0019602 | 0.00049128 | 0 | 0 | 1 | 0.98151 | -0.35516 | 0.4 | 1 | 1.1 | 0.9
135 | 1 | 0.0038022 | 0.00095291 | 0 | 0 | 1 | 0.98061 | -0.37287 | 0.4 | 1 | 1.1 | 0.9
45 | 1 | 0 | 0 | 0 | 0 | 1 | 0.98162 | -0.353 | 0.4 | 1 | 1.1 | 0.9
47 | 1 | 0.0065928 | 0.0016523 | 0 | 0 | 1 | 0.98154 | -0.35471 | 0.4 | 1 | 1.1 | 0.9
105 | 3 | 0 | 0 | 0 | 0 | 1 | 1 | 0 | 0.4 | 1 | 1.1 | 0.9
102 | 1 | 0.0049975 | 0.0012525 | 0 | 0 | 1 | 0.99671 | -0.062462 | 0.4 | 1 | 1.1 | 0.9
78 | 1 | 0.0024596 | 0.00061645 | 0 | 0 | 1 | 0.99651 | -0.066275 | 0.4 | 1 | 1.1 | 0.9
56 | 1 | 0.0046011 | 0.0011531 | 0 | 0 | 1 | 0.98226 | -0.34063 | 0.4 | 1 | 1.1 | 0.9
54 | 1 | 0.0046473 | 0.0011647 | 0 | 0 | 1 | 0.98154 | -0.35456 | 0.4 | 1 | 1.1 | 0.9
70 | 1 | 0 | 0 | 0 | 0 | 1 | 0.98989 | -0.19269 | 0.4 | 1 | 1.1 | 0.9
129 | 1 | 0.001422 | 0.00035638 | 0 | 0 | 1 | 0.98731 | -0.24235 | 0.4 | 1 | 1.1 | 0.9
73 | 1 | 0.006847 | 0.001716 | 0 | 0 | 1 | 0.98885 | -0.21271 | 0.4 | 1 | 1.1 | 0.9
68 | 1 | 0.00974 | 0.0024411 | 0 | 0 | 1 | 0.99387 | -0.11653 | 0.4 | 1 | 1.1 | 0.9
62 | 1 | 0.0077741 | 0.0019484 | 0 | 0 | 1 | 0.97041 | -0.57201 | 0.4 | 1 | 1.1 | 0.9
60 | 1 | 0.0075078 | 0.0018816 | 0 | 0 | 1 | 0.97054 | -0.56955 | 0.4 | 1 | 1.1 | 0.9
130 | 1 | 0.0034744 | 0.00087076 | 0 | 0 | 1 | 0.9872 | -0.24449 | 0.4 | 1 | 1.1 | 0.9
55 | 1 | 0.0032698 | 0.00081949 | 0 | 0 | 1 | 0.98105 | -0.36409 | 0.4 | 1 | 1.1 | 0.9
57 | 1 | 0.0044074 | 0.0011046 | 0 | 0 | 1 | 0.98023 | -0.38017 | 0.4 | 1 | 1.1 | 0.9
63 | 1 | 0.0043837 | 0.0010987 | 0 | 0 | 1 | 0.98018 | -0.3812 | 0.4 | 1 | 1.1 | 0.9
64 | 1 | 0 | 0 | 0 | 0 | 1 | 0.97954 | -0.39361 | 0.4 | 1 | 1.1 | 0.9
65 | 1 | 0.0021147 | 0.00053 | 0 | 0 | 1 | 0.97948 | -0.3949 | 0.4 | 1 | 1.1 | 0.9
66 | 1 | 0.0026575 | 0.00066604 | 0 | 0 | 1 | 0.97896 | -0.40511 | 0.4 | 1 | 1.1 | 0.9
76 | 1 | 0.0015811 | 0.00039626 | 0 | 0 | 1 | 0.97941 | -0.39629 | 0.4 | 1 | 1.1 | 0.9
99 | 1 | 0.0023078 | 0.00057839 | 0 | 0 | 1 | 0.9783 | -0.41789 | 0.4 | 1 | 1.1 | 0.9
75 | 1 | 0.0015574 | 0.00039032 | 0 | 0 | 1 | 0.97941 | -0.39631 | 0.4 | 1 | 1.1 | 0.9
98 | 1 | 0.0046864 | 0.0011745 | 0 | 0 | 1 | 0.97796 | -0.42462 | 0.4 | 1 | 1.1 | 0.9
67 | 1 | 0.017393 | 0.004359 | 0 | 0 | 1 | 0.99395 | -0.11488 | 0.4 | 1 | 1.1 | 0.9
69 | 1 | 0 | 0 | 0 | 0 | 1 | 0.99534 | -0.088349 | 0.4 | 1 | 1.1 | 0.9
71 | 1 | 0.0092946 | 0.0023295 | 0 | 0 | 1 | 0.99708 | -0.055241 | 0.4 | 1 | 1.1 | 0.9
72 | 1 | 0.017546 | 0.0043975 | 0 | 0 | 1 | 0.99495 | -0.095974 | 0.4 | 1 | 1.1 | 0.9
114 | 1 | 0 | 0 | 0 | 0 | 1 | 0.99737 | -0.049734 | 0.4 | 1 | 1.1 | 0.9
124 | 1 | 0.020974 | 0.0052565 | 0 | 0 | 1 | 0.98828 | -0.22388 | 0.4 | 1 | 1.1 | 0.9
115 | 1 | 0.015625 | 0.0039161 | 0 | 0 | 1 | 0.99942 | -0.011036 | 0.4 | 1 | 1.1 | 0.9
123 | 1 | 0 | 0 | 0 | 0 | 1 | 0.98801 | -0.22918 | 0.4 | 1 | 1.1 | 0.9
74 | 1 | 0.0011042 | 0.00027675 | 0 | 0 | 1 | 0.97937 | -0.397 | 0.4 | 1 | 1.1 | 0.9
79 | 1 | 0.0051597 | 0.0012931 | 0 | 0 | 1 | 0.99651 | -0.066348 | 0.4 | 1 | 1.1 | 0.9
127 | 1 | 0.012592 | 0.0031558 | 0 | 0 | 1 | 0.9998 | -0.0038413 | 0.4 | 1 | 1.1 | 0.9
103 | 1 | 0.011559 | 0.0028971 | 0 | 0 | 1 | 0.99668 | -0.063019 | 0.4 | 1 | 1.1 | 0.9
81 | 1 | 0.0024952 | 0.00062535 | 0 | 0 | 1 | 0.97582 | -0.4667 | 0.4 | 1 | 1.1 | 0.9
82 | 1 | 0.0021649 | 0.00054257 | 0 | 0 | 1 | 0.97577 | -0.46766 | 0.4 | 1 | 1.1 | 0.9
83 | 1 | 0 | 0 | 0 | 0 | 1 | 0.97649 | -0.45348 | 0.4 | 1 | 1.1 | 0.9
84 | 1 | 0.014125 | 0.0035402 | 0 | 0 | 1 | 0.97541 | -0.47479 | 0.4 | 1 | 1.1 | 0.9
85 | 1 | 0.00053758 | 0.00013473 | 0 | 0 | 1 | 0.97646 | -0.45421 | 0.4 | 1 | 1.1 | 0.9
86 | 1 | 0.0014398 | 0.00036086 | 0 | 0 | 1 | 0.97669 | -0.44953 | 0.4 | 1 | 1.1 | 0.9
106 | 1 | 0 | 0 | 0 | 0 | 1 | 0.97646 | -0.45421 | 0.4 | 1 | 1.1 | 0.9
116 | 1 | 0.0026316 | 0.00065954 | 0 | 0 | 1 | 0.97715 | -0.44056 | 0.4 | 1 | 1.1 | 0.9
107 | 1 | 0.0012685 | 0.00031793 | 0 | 0 | 1 | 0.97638 | -0.45564 | 0.4 | 1 | 1.1 | 0.9
108 | 1 | 0.001483 | 0.00037167 | 0 | 0 | 1 | 0.97641 | -0.45518 | 0.4 | 1 | 1.1 | 0.9
101 | 1 | 0.0018766 | 0.00047033 | 0 | 0 | 1 | 0.97765 | -0.43074 | 0.4 | 1 | 1.1 | 0.9
97 | 1 | 0 | 0 | 0 | 0 | 1 | 0.98765 | -0.23618 | 0.4 | 1 | 1.1 | 0.9
122 | 1 | 0.0033372 | 0.00083638 | 0 | 0 | 1 | 0.98772 | -0.23484 | 0.4 | 1 | 1.1 | 0.9
125 | 1 | 0.0016259 | 0.00040748 | 0 | 0 | 1 | 0.98736 | -0.24181 | 0.4 | 1 | 1.1 | 0.9
121 | 1 | 0.0051482 | 0.0012903 | 0 | 0 | 1 | 0.98797 | -0.2299 | 0.4 | 1 | 1.1 | 0.9
126 | 1 | 0.0075716 | 0.0018976 | 0 | 0 | 1 | 0.9873 | -0.24287 | 0.4 | 1 | 1.1 | 0.9
100 | 1 | 0.00078123 | 0.0001958 | 0 | 0 | 1 | 0.97789 | -0.42607 | 0.4 | 1 | 1.1 | 0.9
104 | 1 | 0.0020518 | 0.00051423 | 0 | 0 | 1 | 0.99664 | -0.063825 | 0.4 | 1 | 1.1 | 0.9
119 | 1 | 0.0017594 | 0.00044096 | 0 | 0 | 1 | 0.97632 | -0.45678 | 0.4 | 1 | 1.1 | 0.9
113 | 1 | 0.00083566 | 0.00020944 | 0 | 0 | 1 | 0.9764 | -0.45522 | 0.4 | 1 | 1.1 | 0.9
120 | 1 | 0.0020936 | 0.00052471 | 0 | 0 | 1 | 0.9763 | -0.45725 | 0.4 | 1 | 1.1 | 0.9

## generator_data
GEN_BUS | PG | QG | QMAX | QMIN | VG | MBASE | GEN_STATUS | PMAX | PMIN
105 | 0.45212 | 0.11564 | 10 | -10 | 1 | 100 | 1 | 10 | 0

## branch_data
F_BUS | T_BUS | BR_R | BR_X | BR_B | RATE_A | RATE_B | RATE_C | TAP | SHIFT | BR_STATUS | ANGMIN | ANGMAX | P_in | Q_in | P_out | Q_out
11 | 12 | 2.5067 | 1.6043 | 4.2094e-09 | 0 | 0 | 0 | 0 | 0 | 1 | -90 | 90 | -0.013267 | -0.0033252 | 0.013272 | 0.003328
12 | 13 | 2.3334 | 1.4934 | 3.9185e-09 | 0 | 0 | 0 | 0 | 0 | 1 | -90 | 90 | -0.04075 | -0.010231 | 0.040794 | 0.010259
12 | 14 | 2.0872 | 1.3358 | 3.5049e-09 | 0 | 0 | 0 | 0 | 0 | 1 | -90 | 90 | 0.027479 | 0.0069033 | -0.027461 | -0.0068923
13 | 31 | 1.1832 | 0.75728 | 1.987e-09 | 0 | 0 | 0 | 0 | 0 | 1 | -90 | 90 | -0.052116 | -0.013097 | 0.052152 | 0.01312
13 | 40 | 1.1547 | 0.73904 | 1.9391e-09 | 0 | 0 | 0 | 0 | 0 | 1 | -90 | 90 | 0.011322 | 0.0028383 | -0.011321 | -0.0028374
14 | 61 | 2.7187 | 1.74 | 4.5654e-09 | 0 | 0 | 0 | 0 | 0 | 1 | -90 | 90 | 0.019436 | 0.004881 | -0.019425 | -0.0048741
31 | 29 | 0.64804 | 0.41475 | 1.0882e-09 | 0 | 0 | 0 | 0 | 0 | 1 | -90 | 90 | -0.056704 | -0.014261 | 0.056727 | 0.014275
40 | 39 | 0.99457 | 0.63652 | 1.6701e-09 | 0 | 0 | 0 | 0 | 0 | 1 | -90 | 90 | 0.0065899 | 0.0016517 | -0.0065894 | -0.0016516
61 | 59 | 2.4644 | 1.5772 | 4.1384e-09 | 0 | 0 | 0 | 0 | 0 | 1 | -90 | 90 | 0.019425 | 0.0048741 | -0.019414 | -0.0048678
29 | 27 | 0.96842 | 0.61979 | 1.6262e-09 | 0 | 0 | 0 | 0 | 0 | 1 | -90 | 90 | -0.058748 | -0.014782 | 0.058785 | 0.014806
59 | 60 | 1.8825 | 1.2048 | 3.1612e-09 | 0 | 0 | 0 | 0 | 0 | 1 | -90 | 90 | 0.015287 | 0.0038334 | -0.015282 | -0.0038306
15 | 16 | 1.2716 | 0.81382 | 4.2707e-09 | 0 | 0 | 0 | 0 | 0 | 1 | -90 | 90 | -0.1481 | -0.037611 | 0.1484 | 0.037803
15 | 17 | 1.2715 | 0.81376 | 2.1352e-09 | 0 | 0 | 0 | 0 | 0 | 1 | -90 | 90 | 0.13977 | 0.035521 | -0.1395 | -0.03535
16 | 18 | 0.13684 | 0.087579 | 4.5959e-10 | 0 | 0 | 0 | 0 | 0 | 1 | -90 | 90 | -0.16029 | -0.040783 | 0.16033 | 0.040807
17 | 19 | 1.4786 | 0.94634 | 2.4831e-09 | 0 | 0 | 0 | 0 | 0 | 1 | -90 | 90 | 0.0093926 | 0.0023542 | -0.0093912 | -0.0023535
17 | 20 | 3.8726 | 2.4785 | 6.5031e-09 | 0 | 0 | 0 | 0 | 0 | 1 | -90 | 90 | 0.10698 | 0.027196 | -0.1065 | -0.026888
17 | 21 | 2.0638 | 1.3209 | 3.4657e-09 | 0 | 0 | 0 | 0 | 0 | 1 | -90 | 90 | 0.023124 | 0.0057997 | -0.023112 | -0.0057924
18 | 44 | 1.3057 | 0.83568 | 4.3854e-09 | 0 | 0 | 0 | 0 | 0 | 1 | -90 | 90 | -0.16236 | -0.041316 | 0.16273 | 0.041553
19 | 37 | 1.3847 | 0.88622 | 2.3253e-09 | 0 | 0 | 0 | 0 | 0 | 1 | -90 | 90 | 0.0059327 | 0.0014868 | -0.0059322 | -0.0014866
20 | 58 | 0.29786 | 0.19063 | 5.0019e-10 | 0 | 0 | 0 | 0 | 0 | 1 | -90 | 90 | 0.10198 | 0.025755 | -0.10194 | -0.025733
21 | 42 | 0.0077407 | 0.0049541 | 1.2999e-11 | 0 | 0 | 0 | 0 | 0 | 1 | -90 | 90 | 0.020008 | 0.0050144 | -0.020008 | -0.0050144
44 | 80 | 0.18297 | 0.1171 | 6.1451e-10 | 0 | 0 | 0 | 0 | 0 | 1 | -90 | 90 | -0.17308 | -0.044146 | 0.17313 | 0.044183
44 | 77 | 1.3982 | 0.89486 | 2.348e-09 | 0 | 0 | 0 | 0 | 0 | 1 | -90 | 90 | 0.010345 | 0.002593 | -0.010343 | -0.0025922
37 | 38 | 0.92243 | 0.59036 | 1.549e-09 | 0 | 0 | 0 | 0 | 0 | 1 | -90 | 90 | 0.0032297 | 0.00080933 | -0.0032296 | -0.00080942
58 | 46 | 1.7649 | 1.1295 | 2.9637e-09 | 0 | 0 | 0 | 0 | 0 | 1 | -90 | 90 | 0.096647 | 0.024406 | -0.096466 | -0.024291
80 | 105 | 1.3189 | 0.84407 | 4.4295e-09 | 0 | 0 | 0 | 0 | 0 | 1 | -90 | 90 | -0.19175 | -0.04885 | 0.19227 | 0.049182
80 | 102 | 1.5503 | 0.99218 | 2.6033e-09 | 0 | 0 | 0 | 0 | 0 | 1 | -90 | 90 | 0.018615 | 0.0046672 | -0.018609 | -0.0046637
77 | 78 | 0.0077591 | 0.0049658 | 1.303e-11 | 0 | 0 | 0 | 0 | 0 | 1 | -90 | 90 | 0.0076194 | 0.0019096 | -0.0076194 | -0.0019096
46 | 56 | 0.18912 | 0.12103 | 3.1758e-10 | 0 | 0 | 0 | 0 | 0 | 1 | -90 | 90 | 0.071091 | 0.017922 | -0.071081 | -0.017916
46 | 45 | 2.6373 | 1.6879 | 4.4288e-09 | 0 | 0 | 0 | 0 | 0 | 1 | -90 | 90 | 0.025375 | 0.0063683 | -0.025356 | -0.0063568
22 | 23 | 1.0831 | 0.69317 | 1.8188e-09 | 0 | 0 | 0 | 0 | 0 | 1 | -90 | 90 | 0.089675 | 0.02271 | -0.089579 | -0.022648
22 | 24 | 0.76384 | 0.48886 | 1.2827e-09 | 0 | 0 | 0 | 0 | 0 | 1 | -90 | 90 | -0.10215 | -0.025836 | 0.10224 | 0.025892
23 | 25 | 1.1821 | 0.75652 | 1.985e-09 | 0 | 0 | 0 | 0 | 0 | 1 | -90 | 90 | 0.085433 | 0.021609 | -0.085337 | -0.021548
24 | 26 | 2.9046 | 1.8589 | 4.8776e-09 | 0 | 0 | 0 | 0 | 0 | 1 | -90 | 90 | -0.10433 | -0.026416 | 0.10468 | 0.026638
25 | 30 | 0.23314 | 0.14921 | 3.9151e-10 | 0 | 0 | 0 | 0 | 0 | 1 | -90 | 90 | 0.077324 | 0.01954 | -0.077308 | -0.01953
26 | 48 | 1.2444 | 0.79642 | 4.1794e-09 | 0 | 0 | 0 | 0 | 0 | 1 | -90 | 90 | -0.11124 | -0.028282 | 0.1114 | 0.028389
30 | 28 | 2.0502 | 1.3121 | 3.4428e-09 | 0 | 0 | 0 | 0 | 0 | 1 | -90 | 90 | 0.07157 | 0.018092 | -0.071453 | -0.018018
48 | 49 | 0.66176 | 0.42353 | 2.2225e-09 | 0 | 0 | 0 | 0 | 0 | 1 | -90 | 90 | -0.1163 | -0.029616 | 0.1164 | 0.029679
48 | 51 | 8.4724 | 5.4224 | 1.4227e-08 | 0 | 0 | 0 | 0 | 0 | 1 | -90 | 90 | 0.0048989 | 0.001227 | -0.0048967 | -0.0012269
28 | 27 | 2.128 | 1.3619 | 3.5735e-09 | 0 | 0 | 0 | 0 | 0 | 1 | -90 | 90 | 0.06384 | 0.01611 | -0.063743 | -0.016048
49 | 70 | 0.76488 | 0.48952 | 2.5689e-09 | 0 | 0 | 0 | 0 | 0 | 1 | -90 | 90 | -0.13002 | -0.033093 | 0.13016 | 0.033183
51 | 129 | 0.28186 | 0.18039 | 4.7333e-10 | 0 | 0 | 0 | 0 | 0 | 1 | -90 | 90 | 0.0048967 | 0.0012269 | -0.0048967 | -0.0012269
32 | 33 | 0.71521 | 0.45773 | 1.201e-09 | 0 | 0 | 0 | 0 | 0 | 1 | -90 | 90 | 0.01077 | 0.0026989 | -0.010769 | -0.0026984
32 | 34 | 1.3611 | 0.87111 | 2.2857e-09 | 0 | 0 | 0 | 0 | 0 | 1 | -90 | 90 | -0.013889 | -0.0034807 | 0.013892 | 0.0034824
33 | 35 | 1.5423 | 0.98708 | 2.59e-09 | 0 | 0 | 0 | 0 | 0 | 1 | -90 | 90 | 0.0080785 | 0.0020241 | -0.0080774 | -0.0020237
34 | 36 | 0.49322 | 0.31566 | 8.2824e-10 | 0 | 0 | 0 | 0 | 0 | 1 | -90 | 90 | -0.016799 | -0.004211 | 0.016801 | 0.0042119
35 | 135 | 7.6375 | 4.888 | 1.2825e-08 | 0 | 0 | 0 | 0 | 0 | 1 | -90 | 90 | 0.0038033 | 0.00095247 | -0.0038021 | -0.00095293
36 | 45 | 0.49668 | 0.31788 | 8.3407e-10 | 0 | 0 | 0 | 0 | 0 | 1 | -90 | 90 | -0.018761 | -0.0047032 | 0.018763 | 0.0047043
45 | 47 | 1.1156 | 0.71399 | 1.8734e-09 | 0 | 0 | 0 | 0 | 0 | 1 | -90 | 90 | 0.0065933 | 0.0016525 | -0.0065928 | -0.0016523
105 | 127 | 1.3671 | 0.87495 | 2.2957e-09 | 0 | 0 | 0 | 0 | 0 | 1 | -90 | 90 | 0.012594 | 0.003157 | -0.012592 | -0.0031558
105 | 115 | 0.20275 | 0.12976 | 6.8094e-10 | 0 | 0 | 0 | 0 | 0 | 1 | -90 | 90 | 0.24725 | 0.063297 | -0.24712 | -0.063212
102 | 103 | 0.18209 | 0.11654 | 3.0579e-10 | 0 | 0 | 0 | 0 | 0 | 1 | -90 | 90 | 0.013612 | 0.0034112 | -0.013611 | -0.003411
78 | 79 | 0.062963 | 0.040296 | 1.0573e-10 | 0 | 0 | 0 | 0 | 0 | 1 | -90 | 90 | 0.0051597 | 0.0012931 | -0.0051597 | -0.0012931
56 | 54 | 0.90892 | 0.58171 | 1.5263e-09 | 0 | 0 | 0 | 0 | 0 | 1 | -90 | 90 | 0.06648 | 0.016763 | -0.066435 | -0.016734
54 | 55 | 0.66796 | 0.4275 | 1.1217e-09 | 0 | 0 | 0 | 0 | 0 | 1 | -90 | 90 | 0.061788 | 0.01557 | -0.06176 | -0.015552
70 | 73 | 1.9296 | 1.235 | 3.2404e-09 | 0 | 0 | 0 | 0 | 0 | 1 | -90 | 90 | 0.045579 | 0.011451 | -0.045535 | -0.011423
70 | 68 | 1.9278 | 1.2338 | 6.4744e-09 | 0 | 0 | 0 | 0 | 0 | 1 | -90 | 90 | -0.17574 | -0.044633 | 0.17639 | 0.045047
129 | 130 | 2.6881 | 1.7204 | 4.5141e-09 | 0 | 0 | 0 | 0 | 0 | 1 | -90 | 90 | 0.0034747 | 0.00087055 | -0.0034743 | -0.00087076
73 | 124 | 1.2664 | 0.81051 | 2.1267e-09 | 0 | 0 | 0 | 0 | 0 | 1 | -90 | 90 | 0.038688 | 0.0097074 | -0.038668 | -0.0096944
68 | 67 | 0.039651 | 0.025377 | 1.3317e-10 | 0 | 0 | 0 | 0 | 0 | 1 | -90 | 90 | -0.18613 | -0.047488 | 0.18614 | 0.047497
62 | 60 | 1.3346 | 0.85413 | 2.2411e-09 | 0 | 0 | 0 | 0 | 0 | 1 | -90 | 90 | -0.0077738 | -0.0019485 | 0.0077747 | 0.0019488
55 | 57 | 1.189 | 0.76095 | 1.9966e-09 | 0 | 0 | 0 | 0 | 0 | 1 | -90 | 90 | 0.05849 | 0.014732 | -0.058445 | -0.014704
57 | 63 | 0.081946 | 0.052445 | 1.3761e-10 | 0 | 0 | 0 | 0 | 0 | 1 | -90 | 90 | 0.054038 | 0.013599 | -0.054035 | -0.013597
63 | 64 | 1.0794 | 0.6908 | 1.8125e-09 | 0 | 0 | 0 | 0 | 0 | 1 | -90 | 90 | 0.049651 | 0.012499 | -0.049622 | -0.01248
64 | 65 | 0.87111 | 0.55751 | 1.4628e-09 | 0 | 0 | 0 | 0 | 0 | 1 | -90 | 90 | 0.0063581 | 0.001593 | -0.0063577 | -0.0015929
64 | 66 | 1.1448 | 0.73269 | 1.9225e-09 | 0 | 0 | 0 | 0 | 0 | 1 | -90 | 90 | 0.043264 | 0.010887 | -0.04324 | -0.010872
65 | 76 | 1.4085 | 0.90147 | 2.3653e-09 | 0 | 0 | 0 | 0 | 0 | 1 | -90 | 90 | 0.004243 | 0.0010629 | -0.0042427 | -0.0010629
66 | 99 | 1.3553 | 0.86738 | 2.2759e-09 | 0 | 0 | 0 | 0 | 0 | 1 | -90 | 90 | 0.040583 | 0.010206 | -0.040558 | -0.01019
76 | 75 | 0.031406 | 0.0201 | 5.2738e-11 | 0 | 0 | 0 | 0 | 0 | 1 | -90 | 90 | 0.0026616 | 0.00066667 | -0.0026616 | -0.00066668
99 | 98 | 0.75612 | 0.48391 | 1.2697e-09 | 0 | 0 | 0 | 0 | 0 | 1 | -90 | 90 | 0.03825 | 0.0096121 | -0.038238 | -0.0096044
75 | 74 | 2.6713 | 1.7097 | 4.4859e-09 | 0 | 0 | 0 | 0 | 0 | 1 | -90 | 90 | 0.0011043 | 0.00027634 | -0.0011042 | -0.00027675
98 | 100 | 0.18568 | 0.11883 | 3.1181e-10 | 0 | 0 | 0 | 0 | 0 | 1 | -90 | 90 | 0.033552 | 0.0084298 | -0.033549 | -0.0084284
67 | 69 | 0.58426 | 0.37392 | 1.9622e-09 | 0 | 0 | 0 | 0 | 0 | 1 | -90 | 90 | -0.20354 | -0.051856 | 0.2038 | 0.052023
69 | 71 | 0.67278 | 0.43058 | 2.2595e-09 | 0 | 0 | 0 | 0 | 0 | 1 | -90 | 90 | -0.22135 | -0.056424 | 0.22171 | 0.056651
69 | 72 | 1.9291 | 1.2346 | 3.2394e-09 | 0 | 0 | 0 | 0 | 0 | 1 | -90 | 90 | 0.017553 | 0.0044013 | -0.017546 | -0.0043975
71 | 114 | 0.10757 | 0.068847 | 3.6129e-10 | 0 | 0 | 0 | 0 | 0 | 1 | -90 | 90 | -0.231 | -0.05898 | 0.23106 | 0.059019
114 | 115 | 0.75763 | 0.48489 | 2.5445e-09 | 0 | 0 | 0 | 0 | 0 | 1 | -90 | 90 | -0.23106 | -0.059019 | 0.23149 | 0.059296
124 | 123 | 1.3109 | 0.83897 | 2.2013e-09 | 0 | 0 | 0 | 0 | 0 | 1 | -90 | 90 | 0.017694 | 0.0044379 | -0.01769 | -0.0044353
123 | 121 | 0.17657 | 0.113 | 2.9651e-10 | 0 | 0 | 0 | 0 | 0 | 1 | -90 | 90 | 0.01769 | 0.0044353 | -0.017689 | -0.0044349
103 | 104 | 1.7503 | 1.1202 | 2.9392e-09 | 0 | 0 | 0 | 0 | 0 | 1 | -90 | 90 | 0.0020519 | 0.00051399 | -0.0020518 | -0.00051423
81 | 82 | 0.25159 | 0.16102 | 4.2249e-10 | 0 | 0 | 0 | 0 | 0 | 1 | -90 | 90 | 0.016295 | 0.004086 | -0.016295 | -0.0040856
81 | 83 | 3.0066 | 1.9242 | 5.0488e-09 | 0 | 0 | 0 | 0 | 0 | 1 | -90 | 90 | -0.018791 | -0.0047114 | 0.018802 | 0.0047185
82 | 84 | 2.154 | 1.3785 | 3.6171e-09 | 0 | 0 | 0 | 0 | 0 | 1 | -90 | 90 | 0.01413 | 0.003543 | -0.014125 | -0.0035402
83 | 85 | 0.38919 | 0.24908 | 6.5356e-10 | 0 | 0 | 0 | 0 | 0 | 1 | -90 | 90 | 0.0079787 | 0.0019992 | -0.0079784 | -0.0019991
83 | 86 | 0.63117 | 0.40395 | 1.0599e-09 | 0 | 0 | 0 | 0 | 0 | 1 | -90 | 90 | -0.026781 | -0.0067176 | 0.026786 | 0.0067208
85 | 106 | 0.0051127 | 0.0032721 | 8.5856e-12 | 0 | 0 | 0 | 0 | 0 | 1 | -90 | 90 | 0.0074408 | 0.0018643 | -0.0074408 | -0.0018643
86 | 116 | 1.3604 | 0.87064 | 2.2844e-09 | 0 | 0 | 0 | 0 | 0 | 1 | -90 | 90 | -0.028226 | -0.0070816 | 0.028238 | 0.0070891
106 | 107 | 1.1855 | 0.75873 | 1.9908e-09 | 0 | 0 | 0 | 0 | 0 | 1 | -90 | 90 | 0.0051221 | 0.0012835 | -0.0051218 | -0.0012834
106 | 108 | 1.7737 | 1.1352 | 2.9786e-09 | 0 | 0 | 0 | 0 | 0 | 1 | -90 | 90 | 0.0023187 | 0.00058087 | -0.0023186 | -0.00058109
116 | 101 | 1.3637 | 0.87279 | 2.2901e-09 | 0 | 0 | 0 | 0 | 0 | 1 | -90 | 90 | -0.03087 | -0.0077487 | 0.030884 | 0.0077577
107 | 119 | 1.2669 | 0.81079 | 2.1274e-09 | 0 | 0 | 0 | 0 | 0 | 1 | -90 | 90 | 0.0038533 | 0.0009655 | -0.003853 | -0.00096557
108 | 113 | 0.23431 | 0.14996 | 3.9347e-10 | 0 | 0 | 0 | 0 | 0 | 1 | -90 | 90 | 0.00083564 | 0.0002094 | -0.00083564 | -0.00020944
101 | 100 | 0.61084 | 0.39093 | 1.0258e-09 | 0 | 0 | 0 | 0 | 0 | 1 | -90 | 90 | -0.032761 | -0.008228 | 0.032768 | 0.0082326
97 | 122 | 0.63937 | 0.4092 | 1.0737e-09 | 0 | 0 | 0 | 0 | 0 | 1 | -90 | 90 | -0.0092003 | -0.0023064 | 0.0092009 | 0.0023067
97 | 125 | 2.6717 | 1.7099 | 4.4866e-09 | 0 | 0 | 0 | 0 | 0 | 1 | -90 | 90 | 0.0092003 | 0.0023064 | -0.0091978 | -0.0023053
122 | 121 | 1.7249 | 1.104 | 2.8966e-09 | 0 | 0 | 0 | 0 | 0 | 1 | -90 | 90 | -0.012538 | -0.0031431 | 0.012541 | 0.0031447
125 | 126 | 0.61562 | 0.394 | 1.0338e-09 | 0 | 0 | 0 | 0 | 0 | 1 | -90 | 90 | 0.007572 | 0.0018978 | -0.0075716 | -0.0018976
119 | 120 | 0.97081 | 0.62132 | 1.6303e-09 | 0 | 0 | 0 | 0 | 0 | 1 | -90 | 90 | 0.0020936 | 0.0005246 | -0.0020936 | -0.00052472