## bus_data
BUS_I | BUS_TYPE | Pd | Qd | Gs | Bs | area | Vm | Va | baseKV | zone | Vmax | Vmin
1 | 1 | 0.016488 | 0.0041322 | 0 | 0 | 1 | 0.9814 | -0.35572 | 0.4 | 1 | 1.1 | 0.9
2 | 1 | 0 | 0 | 0 | 0 | 1 | 0.98163 | -0.35126 | 0.4 | 1 | 1.1 | 0.9
3 | 1 | 0 | 0 | 0 | 0 | 1 | 0.98139 | -0.3559 | 0.4 | 1 | 1.1 | 0.9
10 | 1 | 0 | 0 | 0 | 0 | 1 | 0.98219 | -0.34013 | 0.4 | 1 | 1.1 | 0.9
59 | 1 | 0.011805 | 0.0029586 | 0 | 0 | 1 | 0.98103 | -0.36282 | 0.4 | 1 | 1.1 | 0.9
4 | 1 | 0 | 0 | 0 | 0 | 1 | 0.97091 | -0.56103 | 0.4 | 1 | 1.1 | 0.9
15 | 1 | 0 | 0 | 0 | 0 | 1 | 0.97825 | -0.41681 | 0.4 | 1 | 1.1 | 0.9
82 | 1 | 0.034759 | 0.0087115 | 0 | 0 | 1 | 0.97016 | -0.57575 | 0.4 | 1 | 1.1 | 0.9
6 | 1 | 0 | 0 | 0 | 0 | 1 | 0.99385 | -0.11795 | 0.4 | 1 | 1.1 | 0.9
29 | 1 | 0 | 0 | 0 | 0 | 1 | 0.99417 | -0.11168 | 0.4 | 1 | 1.1 | 0.9
64 | 1 | 0.00049538 | 0.00012415 | 0 | 0 | 1 | 0.99372 | -0.12035 | 0.4 | 1 | 1.1 | 0.9
7 | 1 | 0 | 0 | 0 | 0 | 1 | 0.99458 | -0.10384 | 0.4 | 1 | 1.1 | 0.9
117 | 1 | 0.0016967 | 0.00042523 | 0 | 0 | 1 | 0.99451 | -0.10504 | 0.4 | 1 | 1.1 | 0.9
118 | 1 | 0 | 0 | 0 | 0 | 1 | 0.99507 | -0.094231 | 0.4 | 1 | 1.1 | 0.9
9 | 1 | 0 | 0 | 0 | 0 | 1 | 0.97669 | -0.44752 | 0.4 | 1 | 1.1 | 0.9
50 | 1 | 0.0059563 | 0.0014928 | 0 | 0 | 1 | 0.97654 | -0.45038 | 0.4 | 1 | 1.1 | 0.9
114 | 1 | 0.0090431 | 0.0022664 | 0 | 0 | 1 | 0.9819 | -0.34581 | 0.4 | 1 | 1.1 | 0.9
28 | 1 | 0 | 0 | 0 | 0 | 1 | 0.99446 | -0.10459 | 0.4 | 1 | 1.1 | 0.9
32 | 1 | 0 | 0 | 0 | 0 | 1 | 0.98055 | -0.37198 | 0.4 | 1 | 1.1 | 0.9
12 | 1 | 0 | 0 | 0 | 0 | 1 | 0.99392 | -0.11571 | 0.4 | 1 | 1.1 | 0.9
121 | 1 | 0.0046651 | 0.0011692 | 0 | 0 | 1 | 0.9959 | -0.078053 | 0.4 | 1 | 1.1 | 0.9
13 | 1 | 0 | 0 | 0 | 0 | 1 | 0.99099 | -0.17194 | 0.4 | 1 | 1.1 | 0.9
23 | 1 | 0 | 0 | 0 | 0 | 1 | 0.99387 | -0.11678 | 0.4 | 1 | 1.1 | 0.9
33 | 1 | 0 | 0 | 0 | 0 | 1 | 0.98934 | -0.20387 | 0.4 | 1 | 1.1 | 0.9
73 | 1 | 0 | 0 | 0 | 0 | 1 | 0.99 | -0.19084 | 0.4 | 1 | 1.1 | 0.9
97 | 1 | 0.00088607 | 0.00022207 | 0 | 0 | 1 | 0.99094 | -0.17282 | 0.4 | 1 | 1.1 | 0.9
16 | 1 | 0 | 0 | 0 | 0 | 1 | 0.99545 | -0.086878 | 0.4 | 1 | 1.1 | 0.9
25 | 1 | 0 | 0 | 0 | 0 | 1 | 0.99731 | -0.051217 | 0.4 | 1 | 1.1 | 0.9
120 | 1 | 0.0018565 | 0.00046527 | 0 | 0 | 1 | 0.99542 | -0.087619 | 0.4 | 1 | 1.1 | 0.9
17 | 1 | 0 | 0 | 0 | 0 | 1 | 0.9971 | -0.05516 | 0.4 | 1 | 1.1 | 0.9
31 | 1 | 0 | 0 | 0 | 0 | 1 | 0.99622 | -0.071781 | 0.4 | 1 | 1.1 | 0.9
115 | 1 | 0.0010867 | 0.00027235 | 0 | 0 | 1 | 0.99746 | -0.048216 | 0.4 | 1 | 1.1 | 0.9
18 | 1 | 0 | 0 | 0 | 0 | 1 | 0.99604 | -0.075928 | 0.4 | 1 | 1.1 | 0.9
22 | 1 | 0 | 0 | 0 | 0 | 1 | 0.99445 | -0.10663 | 0.4 | 1 | 1.1 | 0.9
46 | 1 | 0.0026955 | 0.00067557 | 0 | 0 | 1 | 0.99645 | -0.06799 | 0.4 | 1 | 1.1 | 0.9
19 | 1 | 0 | 0 | 0 | 0 | 1 | 0.99929 | -0.013461 | 0.4 | 1 | 1.1 | 0.9
21 | 3 | 0 | 0 | 0 | 0 | 1 | 1 | 0 | 0.4 | 1 | 1.1 | 0.9
20 | 1 | 0 | 0 | 0 | 0 | 1 | 0.99869 | -0.025032 | 0.4 | 1 | 1.1 | 0.9
34 | 1 | 0 | 0 | 0 | 0 | 1 | 0.99783 | -0.041558 | 0.4 | 1 | 1.1 | 0.9
37 | 1 | 0.0087957 | 0.0022044 | 0 | 0 | 1 | 0.99903 | -0.018515 | 0.4 | 1 | 1.1 | 0.9
45 | 1 | 0.0029025 | 0.00072745 | 0 | 0 | 1 | 0.9938 | -0.11909 | 0.4 | 1 | 1.1 | 0.9
43 | 1 | 0.0031705 | 0.00079459 | 0 | 0 | 1 | 0.99441 | -0.10731 | 0.4 | 1 | 1.1 | 0.9
42 | 1 | 0.00092457 | 0.00023172 | 0 | 0 | 1 | 0.99386 | -0.11695 | 0.4 | 1 | 1.1 | 0.9
24 | 1 | 0 | 0 | 0 | 0 | 1 | 0.98946 | -0.20165 | 0.4 | 1 | 1.1 | 0.9
26 | 1 | 0 | 0 | 0 | 0 | 1 | 0.99005 | -0.19014 | 0.4 | 1 | 1.1 | 0.9
36 | 1 | 0.0037711 | 0.00094514 | 0 | 0 | 1 | 0.98909 | -0.2089 | 0.4 | 1 | 1.1 | 0.9
27 | 1 | 0 | 0 | 0 | 0 | 1 | 0.99359 | -0.12293 | 0.4 | 1 | 1.1 | 0.9
65 | 1 | 0 | 0 | 0 | 0 | 1 | 0.9933 | -0.12853 | 0.4 | 1 | 1.1 | 0.9
98 | 1 | 0.0021534 | 0.00053969 | 0 | 0 | 1 | 0.99435 | -0.10659 | 0.4 | 1 | 1.1 | 0.9
30 | 1 | 0 | 0 | 0 | 0 | 1 | 0.9928 | -0.13826 | 0.4 | 1 | 1.1 | 0.9
53 | 1 | 0.001412 | 0.00035389 | 0 | 0 | 1 | 0.99259 | -0.14224 | 0.4 | 1 | 1.1 | 0.9
54 | 1 | 0 | 0 | 0 | 0 | 1 | 0.99289 | -0.13645 | 0.4 | 1 | 1.1 | 0.9
79 | 1 | 0.016266 | 0.0040766 | 0 | 0 | 1 | 0.97993 | -0.38426 | 0.4 | 1 | 1.1 | 0.9
40 | 1 | 0.0010373 | 0.00025998 | 0 | 0 | 1 | 0.98875 | -0.21544 | 0.4 | 1 | 1.1 | 0.9
60 | 1 | 0 | 0 | 0 | 0 | 1 | 0.981 | -0.36342 | 0.4 | 1 | 1.1 | 0.9
61 | 1 | 0.00093826 | 0.00023515 | 0 | 0 | 1 | 0.98099 | -0.36366 | 0.4 | 1 | 1.1 | 0.9
119 | 1 | 0.0010413 | 0.00026098 | 0 | 0 | 1 | 0.99504 | -0.094921 | 0.4 | 1 | 1.1 | 0.9
49 | 1 | 0.0050885 | 0.0012753 | 0 | 0 | 1 | 0.97635 | -0.4542 | 0.4 | 1 | 1.1 | 0.9
76 | 1 | 0 | 0 | 0 | 0 | 1 | 0.97879 | -0.40789 | 0.4 | 1 | 1.1 | 0.9
72 | 1 | 0.00096637 | 0.00024219 | 0 | 0 | 1 | 0.98997 | -0.19141 | 0.4 | 1 | 1.1 | 0.9
62 | 1 | 0.0031148 | 0.00078065 | 0 | 0 | 1 | 0.99358 | -0.12341 | 0.4 | 1 | 1.1 | 0.9
44 | 1 | 0.0012257 | 0.00030719 | 0 | 0 | 1 | 0.99441 | -0.10744 | 0.4 | 1 | 1.1 | 0.9
68 | 1 | 0 | 0 | 0 | 0 | 1 | 0.99302 | -0.13394 | 0.4 | 1 | 1.1 | 0.9
111 | 1 | 0.0020152 | 0.00050505 | 0 | 0 | 1 | 0.99325 | -0.12943 | 0.4 | 1 | 1.1 | 0.9
99 | 1 | 0.0011348 | 0.00028441 | 0 | 0 | 1 | 0.99428 | -0.1081 | 0.4 | 1 | 1.1 | 0.9
51 | 1 | 0.0008107 | 0.00020318 | 0 | 0 | 1 | 0.9925 | -0.14407 | 0.4 | 1 | 1.1 | 0.9
67 | 1 | 0.0022881 | 0.00057345 | 0 | 0 | 1 | 0.99299 | -0.13454 | 0.4 | 1 | 1.1 | 0.9
69 | 1 | 0.0067531 | 0.0016925 | 0 | 0 | 1 | 0.9929 | -0.13615 | 0.4 | 1 | 1.1 | 0.9
38 | 1 | 0.0018413 | 0.00046147 | 0 | 0 | 1 | 0.98834 | -0.22343 | 0.4 | 1 | 1.1 | 0.9
66 | 1 | 0.0017713 | 0.00044392 | 0 | 0 | 1 | 0.98747 | -0.24032 | 0.4 | 1 | 1.1 | 0.9
47 | 1 | 0.0028537 | 0.00071521 | 0 | 0 | 1 | 0.98754 | -0.23894 | 0.4 | 1 | 1.1 | 0.9
80 | 1 | 0.012503 | 0.0031336 | 0 | 0 | 1 | 0.99253 | -0.14365 | 0.4 | 1 | 1.1 | 0.9
81 | 1 | 0.0026726 | 0.00066982 | 0 | 0 | 1 | 0.99281 | -0.13824 | 0.4 | 1 | 1.1 | 0.9
39 | 1 | 0.00039679 | 9.9445e-05 | 0 | 0 | 1 | 0.98775 | -0.23482 | 0.4 | 1 | 1.1 | 0.9
41 | 1 | 0 | 0 | 0 | 0 | 1 | 0.9876 | -0.23767 | 0.4 | 1 | 1.1 | 0.9
48 | 1 | 0.00030428 | 7.6261e-05 | 0 | 0 | 1 | 0.98722 | -0.24517 | 0.4 | 1 | 1.1 | 0.9
102 | 1 | 0.0010215 | 0.00025602 | 0 | 0 | 1 | 0.98712 | -0.24716 | 0.4 | 1 | 1.1 | 0.9
63 | 1 | 0 | 0 | 0 | 0 | 1 | 0.99324 | -0.12996 | 0.4 | 1 | 1.1 | 0.9
101 | 1 | 0.00067674 | 0.00016961 | 0 | 0 | 1 | 0.98706 | -0.24827 | 0.4 | 1 | 1.1 | 0.9
52 | 1 | 0.0025544 | 0.0006402 | 0 | 0 | 1 | 0.99243 | -0.14539 | 0.4 | 1 | 1.1 | 0.9
55 | 1 | 0.0014627 | 0.0003666 | 0 | 0 | 1 | 0.99409 | -0.11169 | 0.4 | 1 | 1.1 | 0.9
56 | 1 | 0 | 0 | 0 | 0 | 1 | 0.99414 | -0.11081 | 0.4 | 1 | 1.1 | 0.9
58 | 1 | 0.0025155 | 0.00063043 | 0 | 0 | 1 | 0.99414 | -0.1107 | 0.4 | 1 | 1.1 | 0.9
70 | 1 | 0.0026619 | 0.00066714 | 0 | 0 | 1 | 0.99311 | -0.13249 | 0.4 | 1 | 1.1 | 0.9
71 | 1 | 0 | 0 | 0 | 0 | 1 | 0.99297 | -0.13519 | 0.4 | 1 | 1.1 | 0.9
100 | 1 | 0.0026876 | 0.00067357 | 0 | 0 | 1 | 0.99311 | -0.13252 | 0.4 | 1 | 1.1 | 0.9
74 | 1 | 0 | 0 | 0 | 0 | 1 | 0.98449 | -0.29854 | 0.4 | 1 | 1.1 | 0.9
77 | 1 | 0.00066208 | 0.00016593 | 0 | 0 | 1 | 0.98691 | -0.25126 | 0.4 | 1 | 1.1 | 0.9
78 | 1 | 0 | 0 | 0 | 0 | 1 | 0.98421 | -0.30392 | 0.4 | 1 | 1.1 | 0.9
75 | 1 | 0 | 0 | 0 | 0 | 1 | 0.97553 | -0.47183 | 0.4 | 1 | 1.1 | 0.9
95 | 1 | 0.00087229 | 0.00021862 | 0 | 0 | 1 | 0.9744 | -0.49413 | 0.4 | 1 | 1.1 | 0.9
96 | 1 | 0 | 0 | 0 | 0 | 1 | 0.97611 | -0.46032 | 0.4 | 1 | 1.1 | 0.9
109 | 1 | 0.0020205 | 0.00050638 | 0 | 0 | 1 | 0.97822 | -0.41906 | 0.4 | 1 | 1.1 | 0.9
106 | 1 | 0.0010636 | 0.00026656 | 0 | 0 | 1 | 0.98366 | -0.31478 | 0.4 | 1 | 1.1 | 0.9
93 | 1 | 0.00080717 | 0.0002023 | 0 | 0 | 1 | 0.9732 | -0.51785 | 0.4 | 1 | 1.1 | 0.9
90 | 1 | 0.0020294 | 0.00050862 | 0 | 0 | 1 | 0.97454 | -0.49142 | 0.4 | 1 | 1.1 | 0.9
110 | 1 | 0.0015407 | 0.00038612 | 0 | 0 | 1 | 0.9782 | -0.41954 | 0.4 | 1 | 1.1 | 0.9
104 | 1 | 0 | 0 | 0 | 0 | 1 | 0.98295 | -0.3286 | 0.4 | 1 | 1.1 | 0.9
83 | 1 | 0.0050805 | 0.0012733 | 0 | 0 | 1 | 0.97069 | -0.56756 | 0.4 | 1 | 1.1 | 0.9
85 | 1 | 0 | 0 | 0 | 0 | 1 | 0.97124 | -0.55667 | 0.4 | 1 | 1.1 | 0.9
86 | 1 | 0 | 0 | 0 | 0 | 1 | 0.97231 | -0.53545 | 0.4 | 1 | 1.1 | 0.9
88 | 1 | 0.0013663 | 0.00034242 | 0 | 0 | 1 | 0.97262 | -0.52934 | 0.4 | 1 | 1.1 | 0.9
87 | 1 | 0.0016186 | 0.00040567 | 0 | 0 | 1 | 0.97346 | -0.51265 | 0.4 | 1 | 1.1 | 0.9
89 | 1 | 0 | 0 | 0 | 0 | 1 | 0.97428 | -0.49639 | 0.4 | 1 | 1.1 | 0.9
91 | 1 | 0.0013574 | 0.00034018 | 0 | 0 | 1 | 0.97289 | -0.52385 | 0.4 | 1 | 1.1 | 0.9
92 | 1 | 0.0043473 | 0.0010895 | 0 | 0 | 1 | 0.97248 | -0.53212 | 0.4 | 1 | 1.1 | 0.9
94 | 1 | 0 | 0 | 0 | 0 | 1 | 0.97199 | -0.54167 | 0.4 | 1 | 1.1 | 0.9
112 | 1 | 0.00035544 | 8.9083e-05 | 0 | 0 | 1 | 0.97194 | -0.54267 | 0.4 | 1 | 1.1 | 0.9
113 | 1 | 0 | 0 | 0 | 0 | 1 | 0.97122 | -0.55706 | 0.4 | 1 | 1.1 | 0.9
116 | 1 | 0.0042944 | 0.0010763 | 0 | 0 | 1 | 0.97098 | -0.56166 | 0.4 | 1 | 1.1 | 0.9
103 | 1 | 0.0012992 | 0.0003256 | 0 | 0 | 1 | 0.98287 | -0.33021 | 0.4 | 1 | 1.1 | 0.9
105 | 1 | 0.00059943 | 0.00015023 | 0 | 0 | 1 | 0.9827 | -0.33349 | 0.4 | 1 | 1.1 | 0.9
107 | 1 | 0.0013868 | 0.00034756 | 0 | 0 | 1 | 0.98269 | -0.33385 | 0.4 | 1 | 1.1 | 0.9
108 | 1 | 0.0012572 | 0.00031508 | 0 | 0 | 1 | 0.98266 | -0.33444 | 0.4 | 1 | 1.1 | 0.9

## generator_data
GEN_BUS | PG | QG | QMAX | QMIN | VG | MBASE | GEN_STATUS | PMAX | PMIN
21 | 0.22864 | 0.058572 | 10 | -10 | 1 | 100 | 1 | 10 | 0

## branch_data
F_BUS | T_BUS | BR_R | BR_X | BR_B | RATE_A | RATE_B | RATE_C | TAP | SHIFT | BR_STATUS | ANGMIN | ANGMAX | P_in | Q_in | P_out | Q_out
1 | 2 | 1.1696 | 0.74855 | 1.9641e-09 | 0 | 0 | 0 | 0 | 0 | 1 | -90 | 90 | -0.016488 | -0.0041322 | 0.016491 | 0.0041342
2 | 3 | 1.573 | 1.0067 | 2.6414e-09 | 0 | 0 | 0 | 0 | 0 | 1 | -90 | 90 | 0.01275 | 0.003197 | -0.012748 | -0.0031955
2 | 10 | 1.6443 | 1.0524 | 2.7613e-09 | 0 | 0 | 0 | 0 | 0 | 1 | -90 | 90 | -0.029241 | -0.0073313 | 0.029257 | 0.0073409
3 | 59 | 2.3426 | 1.4993 | 3.9339e-09 | 0 | 0 | 0 | 0 | 0 | 1 | -90 | 90 | 0.012748 | 0.0031955 | -0.012743 | -0.0031932
10 | 114 | 2.7134 | 1.7366 | 4.5565e-09 | 0 | 0 | 0 | 0 | 0 | 1 | -90 | 90 | 0.0090455 | 0.0022675 | -0.0090431 | -0.0022664
10 | 28 | 10.2742 | 6.5755 | 1.7253e-08 | 0 | 0 | 0 | 0 | 0 | 1 | -90 | 90 | -0.10086 | -0.02547 | 0.10201 | 0.026206
10 | 32 | 2.2146 | 1.4173 | 3.7189e-09 | 0 | 0 | 0 | 0 | 0 | 1 | -90 | 90 | 0.062558 | 0.015862 | -0.062463 | -0.015801
59 | 60 | 2.7811 | 1.7799 | 4.6702e-09 | 0 | 0 | 0 | 0 | 0 | 1 | -90 | 90 | 0.0009383 | 0.00023455 | -0.00093827 | -0.00023498
4 | 15 | 17.6609 | 11.303 | 2.9657e-08 | 0 | 0 | 0 | 0 | 0 | 1 | -90 | 90 | -0.034784 | -0.0087269 | 0.035025 | 0.0088783
4 | 82 | 1.7888 | 1.1448 | 3.0039e-09 | 0 | 0 | 0 | 0 | 0 | 1 | -90 | 90 | 0.034784 | 0.0087269 | -0.034759 | -0.0087115
15 | 32 | 4.2066 | 2.6922 | 7.064e-09 | 0 | 0 | 0 | 0 | 0 | 1 | -90 | 90 | -0.046088 | -0.011656 | 0.046188 | 0.011719
15 | 9 | 11.9018 | 7.6171 | 1.9986e-08 | 0 | 0 | 0 | 0 | 0 | 1 | -90 | 90 | 0.011063 | 0.0027774 | -0.011047 | -0.002769
6 | 29 | 1.6995 | 1.0877 | 2.854e-09 | 0 | 0 | 0 | 0 | 0 | 1 | -90 | 90 | -0.016344 | -0.0040985 | 0.016349 | 0.0041014
6 | 64 | 0.65164 | 0.41705 | 1.0943e-09 | 0 | 0 | 0 | 0 | 0 | 1 | -90 | 90 | 0.016344 | 0.0040985 | -0.016342 | -0.0040974
29 | 7 | 2.1264 | 1.3609 | 3.5708e-09 | 0 | 0 | 0 | 0 | 0 | 1 | -90 | 90 | -0.016349 | -0.0041014 | 0.016355 | 0.0041049
64 | 27 | 0.71912 | 0.46024 | 1.2076e-09 | 0 | 0 | 0 | 0 | 0 | 1 | -90 | 90 | 0.015846 | 0.0039733 | -0.015844 | -0.0039722
7 | 117 | 3.1417 | 2.0107 | 5.2758e-09 | 0 | 0 | 0 | 0 | 0 | 1 | -90 | 90 | 0.0016968 | 0.00042477 | -0.0016967 | -0.00042523
7 | 118 | 2.3633 | 1.5125 | 3.9686e-09 | 0 | 0 | 0 | 0 | 0 | 1 | -90 | 90 | -0.018051 | -0.0045297 | 0.01806 | 0.0045346
118 | 119 | 2.9377 | 1.8801 | 4.9332e-09 | 0 | 0 | 0 | 0 | 0 | 1 | -90 | 90 | 0.0010414 | 0.00026051 | -0.0010413 | -0.00026098
118 | 16 | 1.7109 | 1.095 | 2.873e-09 | 0 | 0 | 0 | 0 | 0 | 1 | -90 | 90 | -0.019101 | -0.0047951 | 0.019108 | 0.0047991
9 | 50 | 1.1074 | 0.70872 | 1.8596e-09 | 0 | 0 | 0 | 0 | 0 | 1 | -90 | 90 | 0.011047 | 0.002769 | -0.011046 | -0.0027682
50 | 49 | 3.2081 | 2.0532 | 5.3873e-09 | 0 | 0 | 0 | 0 | 0 | 1 | -90 | 90 | 0.0050895 | 0.0012754 | -0.0050885 | -0.0012753
28 | 98 | 1.2185 | 0.77981 | 2.0461e-09 | 0 | 0 | 0 | 0 | 0 | 1 | -90 | 90 | 0.007268 | 0.0018208 | -0.0072673 | -0.0018205
28 | 21 | 4.3312 | 2.772 | 1.4547e-08 | 0 | 0 | 0 | 0 | 0 | 1 | -90 | 90 | -0.10928 | -0.028027 | 0.10984 | 0.028382
32 | 79 | 3.2497 | 2.0798 | 5.4571e-09 | 0 | 0 | 0 | 0 | 0 | 1 | -90 | 90 | 0.016275 | 0.0040821 | -0.016266 | -0.0040766
12 | 121 | 3.4386 | 2.2007 | 1.1549e-08 | 0 | 0 | 0 | 0 | 0 | 1 | -90 | 90 | -0.049056 | -0.012479 | 0.049146 | 0.012535
12 | 13 | 5.2099 | 3.3343 | 1.7498e-08 | 0 | 0 | 0 | 0 | 0 | 1 | -90 | 90 | 0.048132 | 0.012248 | -0.048002 | -0.012167
12 | 23 | 5.1093 | 3.2699 | 8.5798e-09 | 0 | 0 | 0 | 0 | 0 | 1 | -90 | 90 | 0.00092462 | 0.00023077 | -0.00092457 | -0.00023159
121 | 31 | 0.52375 | 0.3352 | 1.759e-09 | 0 | 0 | 0 | 0 | 0 | 1 | -90 | 90 | -0.053811 | -0.013704 | 0.053827 | 0.013714
13 | 33 | 8.6547 | 5.539 | 1.4534e-08 | 0 | 0 | 0 | 0 | 0 | 1 | -90 | 90 | 0.016246 | 0.0040831 | -0.016221 | -0.0040687
13 | 73 | 3.1061 | 1.9879 | 1.0432e-08 | 0 | 0 | 0 | 0 | 0 | 1 | -90 | 90 | 0.027092 | 0.0069191 | -0.027067 | -0.0069043
13 | 97 | 0.82817 | 0.53003 | 1.3907e-09 | 0 | 0 | 0 | 0 | 0 | 1 | -90 | 90 | 0.0046639 | 0.0011644 | -0.0046637 | -0.0011645
23 | 42 | 0.81523 | 0.52175 | 1.369e-09 | 0 | 0 | 0 | 0 | 0 | 1 | -90 | 90 | 0.00092457 | 0.00023159 | -0.00092457 | -0.00023172
33 | 40 | 3.1281 | 2.002 | 5.2529e-09 | 0 | 0 | 0 | 0 | 0 | 1 | -90 | 90 | 0.016221 | 0.0040687 | -0.016212 | -0.0040635
73 | 76 | 36.5771 | 23.4093 | 1.2285e-07 | 0 | 0 | 0 | 0 | 0 | 1 | -90 | 90 | 0.026101 | 0.0066625 | -0.02583 | -0.0065011
73 | 72 | 2.5767 | 1.6491 | 4.3269e-09 | 0 | 0 | 0 | 0 | 0 | 1 | -90 | 90 | 0.00096639 | 0.00024179 | -0.00096637 | -0.00024219
97 | 26 | 20.1248 | 12.8798 | 3.3795e-08 | 0 | 0 | 0 | 0 | 0 | 1 | -90 | 90 | 0.0037776 | 0.00094238 | -0.0037745 | -0.00094371
16 | 25 | 7.5782 | 4.8501 | 1.2726e-08 | 0 | 0 | 0 | 0 | 0 | 1 | -90 | 90 | -0.020964 | -0.0052641 | 0.021 | 0.0052857
16 | 120 | 1.7715 | 1.1338 | 2.9748e-09 | 0 | 0 | 0 | 0 | 0 | 1 | -90 | 90 | 0.0018565 | 0.00046502 | -0.0018565 | -0.00046527
25 | 115 | 0.63898 | 0.40895 | 1.073e-09 | 0 | 0 | 0 | 0 | 0 | 1 | -90 | 90 | -0.021 | -0.0052857 | 0.021003 | 0.0052876
17 | 31 | 1.3897 | 0.8894 | 4.6673e-09 | 0 | 0 | 0 | 0 | 0 | 1 | -90 | 90 | 0.05387 | 0.013741 | -0.053827 | -0.013714
17 | 115 | 0.58129 | 0.37202 | 1.9523e-09 | 0 | 0 | 0 | 0 | 0 | 1 | -90 | 90 | -0.05387 | -0.013741 | 0.053888 | 0.013753
115 | 19 | 2.0626 | 1.3201 | 6.9274e-09 | 0 | 0 | 0 | 0 | 0 | 1 | -90 | 90 | -0.075978 | -0.019313 | 0.076105 | 0.019394
18 | 22 | 4.4048 | 2.819 | 7.3968e-09 | 0 | 0 | 0 | 0 | 0 | 1 | -90 | 90 | 0.031021 | 0.0078041 | -0.030976 | -0.0077758
18 | 46 | 1.1412 | 0.73037 | 1.9164e-09 | 0 | 0 | 0 | 0 | 0 | 1 | -90 | 90 | -0.031021 | -0.0078041 | 0.031033 | 0.0078115
22 | 45 | 2.0789 | 1.3305 | 3.4911e-09 | 0 | 0 | 0 | 0 | 0 | 1 | -90 | 90 | 0.02658 | 0.0066741 | -0.026564 | -0.0066643
22 | 43 | 0.68921 | 0.44109 | 1.1574e-09 | 0 | 0 | 0 | 0 | 0 | 1 | -90 | 90 | 0.0043963 | 0.0011017 | -0.0043962 | -0.0011017
46 | 34 | 3.5015 | 2.241 | 5.88e-09 | 0 | 0 | 0 | 0 | 0 | 1 | -90 | 90 | -0.033729 | -0.008487 | 0.033771 | 0.0085137
19 | 21 | 0.8009 | 0.51258 | 2.6899e-09 | 0 | 0 | 0 | 0 | 0 | 1 | -90 | 90 | -0.076105 | -0.019394 | 0.076155 | 0.019425
21 | 37 | 1.9535 | 1.2503 | 3.2805e-09 | 0 | 0 | 0 | 0 | 0 | 1 | -90 | 90 | 0.042642 | 0.010765 | -0.042604 | -0.010742
20 | 34 | 2.1941 | 1.4042 | 3.6844e-09 | 0 | 0 | 0 | 0 | 0 | 1 | -90 | 90 | 0.033798 | 0.0085305 | -0.033771 | -0.0085137
20 | 37 | 0.8663 | 0.55443 | 1.4548e-09 | 0 | 0 | 0 | 0 | 0 | 1 | -90 | 90 | -0.033798 | -0.0085305 | 0.033809 | 0.0085371
45 | 62 | 0.80846 | 0.51741 | 1.3576e-09 | 0 | 0 | 0 | 0 | 0 | 1 | -90 | 90 | 0.023661 | 0.0059369 | -0.023656 | -0.0059339
43 | 44 | 0.47069 | 0.30124 | 7.9042e-10 | 0 | 0 | 0 | 0 | 0 | 1 | -90 | 90 | 0.0012257 | 0.00030712 | -0.0012257 | -0.00030719
24 | 26 | 13.3746 | 8.5597 | 2.246e-08 | 0 | 0 | 0 | 0 | 0 | 1 | -90 | 90 | -0.0037724 | -0.00094458 | 0.0037745 | 0.00094371
24 | 36 | 8.436 | 5.3991 | 1.4166e-08 | 0 | 0 | 0 | 0 | 0 | 1 | -90 | 90 | 0.0037724 | 0.00094458 | -0.0037711 | -0.00094514
27 | 65 | 1.5658 | 1.0021 | 2.6294e-09 | 0 | 0 | 0 | 0 | 0 | 1 | -90 | 90 | 0.015844 | 0.0039722 | -0.01584 | -0.0039697
65 | 68 | 1.7282 | 1.1061 | 2.9022e-09 | 0 | 0 | 0 | 0 | 0 | 1 | -90 | 90 | 0.013825 | 0.0034649 | -0.013821 | -0.0034629
65 | 111 | 1.9589 | 1.2537 | 3.2896e-09 | 0 | 0 | 0 | 0 | 0 | 1 | -90 | 90 | 0.0020153 | 0.00050478 | -0.0020152 | -0.00050505
98 | 99 | 1.3054 | 0.83545 | 2.1921e-09 | 0 | 0 | 0 | 0 | 0 | 1 | -90 | 90 | 0.0051139 | 0.0012808 | -0.0051136 | -0.0012808
30 | 53 | 3.6811 | 2.3559 | 6.1816e-09 | 0 | 0 | 0 | 0 | 0 | 1 | -90 | 90 | 0.0047785 | 0.0011968 | -0.0047776 | -0.0011968
30 | 54 | 1.6718 | 1.07 | 2.8074e-09 | 0 | 0 | 0 | 0 | 0 | 1 | -90 | 90 | -0.0047785 | -0.0011968 | 0.0047789 | 0.0011967
53 | 51 | 2.4076 | 1.5408 | 4.043e-09 | 0 | 0 | 0 | 0 | 0 | 1 | -90 | 90 | 0.0033656 | 0.0008429 | -0.0033653 | -0.00084311
54 | 67 | 1.7651 | 1.1296 | 2.964e-09 | 0 | 0 | 0 | 0 | 0 | 1 | -90 | 90 | -0.0047789 | -0.0011967 | 0.0047794 | 0.0011967
40 | 38 | 2.3077 | 1.4769 | 3.8752e-09 | 0 | 0 | 0 | 0 | 0 | 1 | -90 | 90 | 0.015175 | 0.0038035 | -0.015169 | -0.0038002
60 | 61 | 1.0978 | 0.7026 | 1.8435e-09 | 0 | 0 | 0 | 0 | 0 | 1 | -90 | 90 | 0.00093827 | 0.00023498 | -0.00093826 | -0.00023515
76 | 96 | 10.1186 | 6.4759 | 3.3984e-08 | 0 | 0 | 0 | 0 | 0 | 1 | -90 | 90 | 0.022267 | 0.0056097 | -0.022211 | -0.0055773
76 | 109 | 13.4422 | 8.603 | 2.2573e-08 | 0 | 0 | 0 | 0 | 0 | 1 | -90 | 90 | 0.0035631 | 0.00089136 | -0.0035612 | -0.00089231
62 | 63 | 1.4133 | 0.90449 | 2.3733e-09 | 0 | 0 | 0 | 0 | 0 | 1 | -90 | 90 | 0.020542 | 0.0051533 | -0.020535 | -0.0051494
68 | 69 | 1.4493 | 0.92755 | 2.4338e-09 | 0 | 0 | 0 | 0 | 0 | 1 | -90 | 90 | 0.0067538 | 0.0016927 | -0.0067531 | -0.0016925
68 | 67 | 0.37382 | 0.23925 | 6.2775e-10 | 0 | 0 | 0 | 0 | 0 | 1 | -90 | 90 | 0.0070677 | 0.0017702 | -0.0070675 | -0.0017702
99 | 58 | 2.8903 | 1.8498 | 4.8535e-09 | 0 | 0 | 0 | 0 | 0 | 1 | -90 | 90 | 0.0039788 | 0.00099641 | -0.0039783 | -0.00099658
51 | 52 | 2.2813 | 1.46 | 3.8309e-09 | 0 | 0 | 0 | 0 | 0 | 1 | -90 | 90 | 0.0025546 | 0.00063993 | -0.0025544 | -0.0006402
38 | 39 | 3.7379 | 2.3923 | 6.2769e-09 | 0 | 0 | 0 | 0 | 0 | 1 | -90 | 90 | 0.013328 | 0.0033387 | -0.013321 | -0.0033347
66 | 47 | 3.4081 | 2.1812 | 5.7231e-09 | 0 | 0 | 0 | 0 | 0 | 1 | -90 | 90 | -0.0017713 | -0.00044392 | 0.0017714 | 0.00044343
47 | 41 | 1.1964 | 0.76572 | 2.0091e-09 | 0 | 0 | 0 | 0 | 0 | 1 | -90 | 90 | -0.0046251 | -0.0011586 | 0.0046254 | 0.0011586
80 | 81 | 1.913 | 1.2243 | 3.2125e-09 | 0 | 0 | 0 | 0 | 0 | 1 | -90 | 90 | -0.012503 | -0.0031336 | 0.012506 | 0.0031354
81 | 71 | 0.88813 | 0.5684 | 1.4914e-09 | 0 | 0 | 0 | 0 | 0 | 1 | -90 | 90 | -0.015179 | -0.0038052 | 0.015181 | 0.0038064
39 | 41 | 0.96451 | 0.61729 | 1.6197e-09 | 0 | 0 | 0 | 0 | 0 | 1 | -90 | 90 | 0.012924 | 0.0032352 | -0.012922 | -0.0032343
41 | 48 | 3.9426 | 2.5232 | 6.6206e-09 | 0 | 0 | 0 | 0 | 0 | 1 | -90 | 90 | 0.0082966 | 0.0020756 | -0.0082937 | -0.0020744
48 | 102 | 1.0877 | 0.69612 | 1.8265e-09 | 0 | 0 | 0 | 0 | 0 | 1 | -90 | 90 | 0.0079894 | 0.0019981 | -0.0079886 | -0.0019978
102 | 101 | 0.69767 | 0.44651 | 1.1716e-09 | 0 | 0 | 0 | 0 | 0 | 1 | -90 | 90 | 0.0069671 | 0.0017418 | -0.0069668 | -0.0017417
63 | 70 | 2.0899 | 1.3375 | 3.5094e-09 | 0 | 0 | 0 | 0 | 0 | 1 | -90 | 90 | 0.0053501 | 0.0013408 | -0.0053495 | -0.0013407
63 | 71 | 1.5218 | 0.97395 | 2.5555e-09 | 0 | 0 | 0 | 0 | 0 | 1 | -90 | 90 | 0.015185 | 0.0038086 | -0.015181 | -0.0038064
101 | 77 | 2.0719 | 1.326 | 3.4793e-09 | 0 | 0 | 0 | 0 | 0 | 1 | -90 | 90 | 0.00629 | 0.0015721 | -0.0062891 | -0.0015718
55 | 56 | 2.6612 | 1.7031 | 4.4688e-09 | 0 | 0 | 0 | 0 | 0 | 1 | -90 | 90 | -0.0014627 | -0.0003666 | 0.0014628 | 0.0003662
56 | 58 | 0.34908 | 0.22341 | 5.862e-10 | 0 | 0 | 0 | 0 | 0 | 1 | -90 | 90 | -0.0014628 | -0.0003662 | 0.0014628 | 0.00036614
70 | 100 | 0.039456 | 0.025252 | 6.6258e-11 | 0 | 0 | 0 | 0 | 0 | 1 | -90 | 90 | 0.0026876 | 0.00067356 | -0.0026876 | -0.00067357
74 | 77 | 36.5643 | 23.4011 | 6.1401e-08 | 0 | 0 | 0 | 0 | 0 | 1 | -90 | 90 | -0.0056144 | -0.0014038 | 0.005627 | 0.0014059
74 | 78 | 4.1585 | 2.6614 | 6.9833e-09 | 0 | 0 | 0 | 0 | 0 | 1 | -90 | 90 | 0.0056144 | 0.0014038 | -0.005613 | -0.0014035
78 | 106 | 8.3882 | 5.3685 | 1.4086e-08 | 0 | 0 | 0 | 0 | 0 | 1 | -90 | 90 | 0.005613 | 0.0014035 | -0.0056101 | -0.0014031
75 | 95 | 7.8801 | 5.0432 | 1.3233e-08 | 0 | 0 | 0 | 0 | 0 | 1 | -90 | 90 | 0.012072 | 0.0030304 | -0.012059 | -0.0030234
75 | 96 | 4.0734 | 2.607 | 6.8403e-09 | 0 | 0 | 0 | 0 | 0 | 1 | -90 | 90 | -0.012072 | -0.0030304 | 0.012079 | 0.0030339
95 | 93 | 9.0164 | 5.7705 | 1.5141e-08 | 0 | 0 | 0 | 0 | 0 | 1 | -90 | 90 | 0.011187 | 0.0028048 | -0.011174 | -0.0027981
96 | 90 | 13.1047 | 8.387 | 2.2006e-08 | 0 | 0 | 0 | 0 | 0 | 1 | -90 | 90 | 0.010132 | 0.0025434 | -0.010117 | -0.0025359
109 | 110 | 1.35 | 0.86401 | 2.267e-09 | 0 | 0 | 0 | 0 | 0 | 1 | -90 | 90 | 0.0015407 | 0.00038593 | -0.0015407 | -0.00038612
106 | 104 | 13.1564 | 8.4201 | 2.2093e-08 | 0 | 0 | 0 | 0 | 0 | 1 | -90 | 90 | 0.0045465 | 0.0011365 | -0.0045435 | -0.0011367
93 | 91 | 2.4554 | 1.5715 | 4.1233e-09 | 0 | 0 | 0 | 0 | 0 | 1 | -90 | 90 | 0.010367 | 0.0025958 | -0.010364 | -0.0025943
90 | 89 | 2.6153 | 1.6738 | 4.3918e-09 | 0 | 0 | 0 | 0 | 0 | 1 | -90 | 90 | 0.008088 | 0.0020273 | -0.0080861 | -0.0020265
104 | 105 | 6.5255 | 4.1763 | 1.0958e-08 | 0 | 0 | 0 | 0 | 0 | 1 | -90 | 90 | 0.0032442 | 0.00081192 | -0.0032435 | -0.00081249
104 | 103 | 5.3628 | 3.4322 | 9.0055e-09 | 0 | 0 | 0 | 0 | 0 | 1 | -90 | 90 | 0.0012993 | 0.0003248 | -0.0012992 | -0.0003256
83 | 85 | 9.0587 | 5.7975 | 1.5212e-08 | 0 | 0 | 0 | 0 | 0 | 1 | -90 | 90 | -0.0050805 | -0.0012733 | 0.0050831 | 0.0012735
85 | 86 | 17.6548 | 11.299 | 2.9647e-08 | 0 | 0 | 0 | 0 | 0 | 1 | -90 | 90 | -0.0050831 | -0.0012735 | 0.0050883 | 0.001274
86 | 88 | 5.0862 | 3.2552 | 8.5411e-09 | 0 | 0 | 0 | 0 | 0 | 1 | -90 | 90 | -0.0050883 | -0.001274 | 0.0050898 | 0.0012742
88 | 87 | 10.9578 | 7.013 | 1.8401e-08 | 0 | 0 | 0 | 0 | 0 | 1 | -90 | 90 | -0.006456 | -0.0016166 | 0.0064612 | 0.0016181
87 | 89 | 8.552 | 5.4733 | 1.4361e-08 | 0 | 0 | 0 | 0 | 0 | 1 | -90 | 90 | -0.0080798 | -0.0020238 | 0.0080861 | 0.0020265
91 | 92 | 3.8915 | 2.4905 | 6.5348e-09 | 0 | 0 | 0 | 0 | 0 | 1 | -90 | 90 | 0.0090069 | 0.0022542 | -0.0090033 | -0.0022525
92 | 94 | 8.6693 | 5.5483 | 1.4558e-08 | 0 | 0 | 0 | 0 | 0 | 1 | -90 | 90 | 0.0046561 | 0.001163 | -0.0046539 | -0.001163
94 | 112 | 11.8069 | 7.5564 | 1.9827e-08 | 0 | 0 | 0 | 0 | 0 | 1 | -90 | 90 | 0.00035546 | 8.722e-05 | -0.00035544 | -8.9083e-05
94 | 113 | 15.1532 | 9.698 | 2.5446e-08 | 0 | 0 | 0 | 0 | 0 | 1 | -90 | 90 | 0.0042985 | 0.0010758 | -0.0042953 | -0.0010762
113 | 116 | 4.5277 | 2.8977 | 7.6032e-09 | 0 | 0 | 0 | 0 | 0 | 1 | -90 | 90 | 0.0042953 | 0.0010762 | -0.0042944 | -0.0010763
105 | 107 | 0.58858 | 0.37669 | 9.8839e-10 | 0 | 0 | 0 | 0 | 0 | 1 | -90 | 90 | 0.002644 | 0.00066226 | -0.002644 | -0.00066233
107 | 108 | 2.0284 | 1.2982 | 3.4062e-09 | 0 | 0 | 0 | 0 | 0 | 1 | -90 | 90 | 0.0012572 | 0.00031477 | -0.0012572 | -0.00031508