## bus_data
BUS_I | BUS_TYPE | Pd | Qd | Gs | Bs | area | Vm | Va | baseKV | zone | Vmax | Vmin
1 | 1 | 0.0037037 | 0.00092824 | 0 | 0 | 1 | 0.97418 | -0.49812 | 0.4 | 1 | 1.1 | 0.9
2 | 1 | 0.0047799 | 0.001198 | 0 | 0 | 1 | 0.97426 | -0.49658 | 0.4 | 1 | 1.1 | 0.9
3 | 1 | 0 | 0 | 0 | 0 | 1 | 0.97416 | -0.4986 | 0.4 | 1 | 1.1 | 0.9
4 | 1 | 0 | 0 | 0 | 0 | 1 | 0.97435 | -0.49484 | 0.4 | 1 | 1.1 | 0.9
5 | 1 | 0.0029339 | 0.0007353 | 0 | 0 | 1 | 0.97412 | -0.49938 | 0.4 | 1 | 1.1 | 0.9
6 | 1 | 0 | 0 | 0 | 0 | 1 | 0.97449 | -0.49205 | 0.4 | 1 | 1.1 | 0.9
7 | 1 | 0 | 0 | 0 | 0 | 1 | 0.97433 | -0.49528 | 0.4 | 1 | 1.1 | 0.9
9 | 1 | 0.0067712 | 0.001697 | 0 | 0 | 1 | 0.97467 | -0.48859 | 0.4 | 1 | 1.1 | 0.9
12 | 1 | 0.0061957 | 0.0015528 | 0 | 0 | 1 | 0.97419 | -0.49807 | 0.4 | 1 | 1.1 | 0.9
17 | 1 | 0.0069017 | 0.0017297 | 0 | 0 | 1 | 0.97467 | -0.48853 | 0.4 | 1 | 1.1 | 0.9
10 | 1 | 0 | 0 | 0 | 0 | 1 | 0.97636 | -0.4555 | 0.4 | 1 | 1.1 | 0.9
32 | 1 | 0.0053718 | 0.0013463 | 0 | 0 | 1 | 0.9764 | -0.45463 | 0.4 | 1 | 1.1 | 0.9
31 | 1 | 0.010793 | 0.002705 | 0 | 0 | 1 | 0.97626 | -0.45742 | 0.4 | 1 | 1.1 | 0.9
14 | 1 | 0.0056872 | 0.0014253 | 0 | 0 | 1 | 0.97414 | -0.4989 | 0.4 | 1 | 1.1 | 0.9
16 | 1 | 0.015682 | 0.0039302 | 0 | 0 | 1 | 0.97487 | -0.48458 | 0.4 | 1 | 1.1 | 0.9
27 | 1 | 0.0081878 | 0.0020521 | 0 | 0 | 1 | 0.97649 | -0.45288 | 0.4 | 1 | 1.1 | 0.9
15 | 1 | 0.015022 | 0.0037649 | 0 | 0 | 1 | 0.97616 | -0.45945 | 0.4 | 1 | 1.1 | 0.9
18 | 1 | 0 | 0 | 0 | 0 | 1 | 0.97595 | -0.46338 | 0.4 | 1 | 1.1 | 0.9
19 | 1 | 0.0027546 | 0.00069036 | 0 | 0 | 1 | 0.97796 | -0.42394 | 0.4 | 1 | 1.1 | 0.9
20 | 1 | 0 | 0 | 0 | 0 | 1 | 0.97828 | -0.41768 | 0.4 | 1 | 1.1 | 0.9
29 | 1 | 0.0034562 | 0.00086621 | 0 | 0 | 1 | 0.97862 | -0.41092 | 0.4 | 1 | 1.1 | 0.9
30 | 1 | 0.015306 | 0.003836 | 0 | 0 | 1 | 0.97942 | -0.39538 | 0.4 | 1 | 1.1 | 0.9
25 | 1 | 0.018993 | 0.00476 | 0 | 0 | 1 | 0.9782 | -0.41922 | 0.4 | 1 | 1.1 | 0.9
23 | 1 | 0 | 0 | 0 | 0 | 1 | 0.97823 | -0.41865 | 0.4 | 1 | 1.1 | 0.9
21 | 1 | 0.0077047 | 0.001931 | 0 | 0 | 1 | 0.97771 | -0.42893 | 0.4 | 1 | 1.1 | 0.9
22 | 1 | 0.0033279 | 0.00083404 | 0 | 0 | 1 | 0.97689 | -0.44509 | 0.4 | 1 | 1.1 | 0.9
24 | 1 | 0.0084806 | 0.0021254 | 0 | 0 | 1 | 0.97667 | -0.44943 | 0.4 | 1 | 1.1 | 0.9
26 | 1 | 0.0033573 | 0.00084141 | 0 | 0 | 1 | 0.97885 | -0.40654 | 0.4 | 1 | 1.1 | 0.9
28 | 1 | 0.0042531 | 0.0010659 | 0 | 0 | 1 | 0.97897 | -0.40426 | 0.4 | 1 | 1.1 | 0.9
34 | 1 | 0.0032696 | 0.00081944 | 0 | 0 | 1 | 0.97897 | -0.40422 | 0.4 | 1 | 1.1 | 0.9
33 | 1 | 0.004103 | 0.0010283 | 0 | 0 | 1 | 0.98015 | -0.38116 | 0.4 | 1 | 1.1 | 0.9
37 | 1 | 0 | 0 | 0 | 0 | 1 | 0.98056 | -0.37307 | 0.4 | 1 | 1.1 | 0.9
40 | 1 | 0.013292 | 0.0033314 | 0 | 0 | 1 | 0.98032 | -0.37786 | 0.4 | 1 | 1.1 | 0.9
35 | 1 | 0 | 0 | 0 | 0 | 1 | 0.98112 | -0.36205 | 0.4 | 1 | 1.1 | 0.9
36 | 1 | 0 | 0 | 0 | 0 | 1 | 0.98405 | -0.30526 | 0.4 | 1 | 1.1 | 0.9
38 | 1 | 0 | 0 | 0 | 0 | 1 | 0.98493 | -0.28817 | 0.4 | 1 | 1.1 | 0.9
39 | 1 | 0.001773 | 0.00044436 | 0 | 0 | 1 | 0.98401 | -0.30592 | 0.4 | 1 | 1.1 | 0.9
42 | 1 | 0.0029419 | 0.00073731 | 0 | 0 | 1 | 0.98478 | -0.29114 | 0.4 | 1 | 1.1 | 0.9
43 | 1 | 0.0059202 | 0.0014837 | 0 | 0 | 1 | 0.98514 | -0.28406 | 0.4 | 1 | 1.1 | 0.9
47 | 1 | 0.007309 | 0.0018318 | 0 | 0 | 1 | 0.98474 | -0.29189 | 0.4 | 1 | 1.1 | 0.9
44 | 1 | 0.00317 | 0.00079446 | 0 | 0 | 1 | 0.98593 | -0.2687 | 0.4 | 1 | 1.1 | 0.9
45 | 1 | 0.0050551 | 0.0012669 | 0 | 0 | 1 | 0.98657 | -0.25644 | 0.4 | 1 | 1.1 | 0.9
46 | 1 | 0.0046892 | 0.0011752 | 0 | 0 | 1 | 0.98732 | -0.242 | 0.4 | 1 | 1.1 | 0.9
48 | 1 | 0 | 0 | 0 | 0 | 1 | 0.98736 | -0.24114 | 0.4 | 1 | 1.1 | 0.9
49 | 1 | 0 | 0 | 0 | 0 | 1 | 0.98914 | -0.20687 | 0.4 | 1 | 1.1 | 0.9
51 | 1 | 0 | 0 | 0 | 0 | 1 | 0.98946 | -0.20081 | 0.4 | 1 | 1.1 | 0.9
50 | 1 | 0.001991 | 0.00049899 | 0 | 0 | 1 | 0.98908 | -0.20807 | 0.4 | 1 | 1.1 | 0.9
52 | 1 | 0.005853 | 0.0014669 | 0 | 0 | 1 | 0.98925 | -0.20485 | 0.4 | 1 | 1.1 | 0.9
53 | 1 | 0.0036019 | 0.00090273 | 0 | 0 | 1 | 0.99019 | -0.18689 | 0.4 | 1 | 1.1 | 0.9
54 | 1 | 0 | 0 | 0 | 0 | 1 | 0.99135 | -0.16451 | 0.4 | 1 | 1.1 | 0.9
55 | 1 | 0.0049304 | 0.0012357 | 0 | 0 | 1 | 0.99194 | -0.15335 | 0.4 | 1 | 1.1 | 0.9
56 | 1 | 0.0027889 | 0.00069897 | 0 | 0 | 1 | 0.99125 | -0.1665 | 0.4 | 1 | 1.1 | 0.9
57 | 1 | 0.0016619 | 0.0004165 | 0 | 0 | 1 | 0.99214 | -0.14959 | 0.4 | 1 | 1.1 | 0.9
58 | 1 | 0.004324 | 0.0010837 | 0 | 0 | 1 | 0.99119 | -0.16777 | 0.4 | 1 | 1.1 | 0.9
65 | 1 | 0.0013311 | 0.0003336 | 0 | 0 | 1 | 0.9927 | -0.13873 | 0.4 | 1 | 1.1 | 0.9
66 | 1 | 0 | 0 | 0 | 0 | 1 | 0.99289 | -0.1351 | 0.4 | 1 | 1.1 | 0.9
59 | 1 | 0.0065124 | 0.0016321 | 0 | 0 | 1 | 0.99966 | -0.0065501 | 0.4 | 1 | 1.1 | 0.9
60 | 1 | 0.0029357 | 0.00073576 | 0 | 0 | 1 | 0.99966 | -0.0066234 | 0.4 | 1 | 1.1 | 0.9
61 | 1 | 0.0032466 | 0.00081368 | 0 | 0 | 1 | 0.99966 | -0.0064667 | 0.4 | 1 | 1.1 | 0.9
63 | 1 | 0.0023439 | 0.00058745 | 0 | 0 | 1 | 0.99974 | -0.0049631 | 0.4 | 1 | 1.1 | 0.9
64 | 1 | 0.004362 | 0.0010932 | 0 | 0 | 1 | 0.99982 | -0.0035026 | 0.4 | 1 | 1.1 | 0.9
67 | 3 | 0.0035199 | 0.00088218 | 0 | 0 | 1 | 1 | 0 | 0.4 | 1 | 1.1 | 0.9
68 | 1 | 0.00601 | 0.0015063 | 0 | 0 | 1 | 0.99889 | -0.021002 | 0.4 | 1 | 1.1 | 0.9
77 | 1 | 0.00089983 | 0.00022552 | 0 | 0 | 1 | 0.99288 | -0.13543 | 0.4 | 1 | 1.1 | 0.9
73 | 1 | 0 | 0 | 0 | 0 | 1 | 0.99326 | -0.12815 | 0.4 | 1 | 1.1 | 0.9
79 | 1 | 0.0014262 | 0.00035743 | 0 | 0 | 1 | 0.99285 | -0.13597 | 0.4 | 1 | 1.1 | 0.9
75 | 1 | 0.0027193 | 0.00068151 | 0 | 0 | 1 | 0.99286 | -0.1358 | 0.4 | 1 | 1.1 | 0.9
71 | 1 | 0.0020326 | 0.00050942 | 0 | 0 | 1 | 0.99374 | -0.11888 | 0.4 | 1 | 1.1 | 0.9
69 | 1 | 0.0026885 | 0.00067379 | 0 | 0 | 1 | 0.99649 | -0.066495 | 0.4 | 1 | 1.1 | 0.9
70 | 1 | 0 | 0 | 0 | 0 | 1 | 0.99611 | -0.073825 | 0.4 | 1 | 1.1 | 0.9
83 | 1 | 0 | 0 | 0 | 0 | 1 | 0.99564 | -0.082865 | 0.4 | 1 | 1.1 | 0.9
82 | 1 | 0.0023006 | 0.00057659 | 0 | 0 | 1 | 0.99511 | -0.092861 | 0.4 | 1 | 1.1 | 0.9
110 | 1 | 0.0038625 | 0.00096803 | 0 | 0 | 1 | 0.99384 | -0.11718 | 0.4 | 1 | 1.1 | 0.9
92 | 1 | 0.0011404 | 0.0002858 | 0 | 0 | 1 | 0.99478 | -0.099287 | 0.4 | 1 | 1.1 | 0.9
81 | 1 | 0.0029939 | 0.00075035 | 0 | 0 | 1 | 0.99482 | -0.098442 | 0.4 | 1 | 1.1 | 0.9
72 | 1 | 0.0017796 | 0.00044601 | 0 | 0 | 1 | 0.99382 | -0.11745 | 0.4 | 1 | 1.1 | 0.9
74 | 1 | 0.0024919 | 0.00062453 | 0 | 0 | 1 | 0.99462 | -0.10221 | 0.4 | 1 | 1.1 | 0.9
76 | 1 | 0.0018759 | 0.00047014 | 0 | 0 | 1 | 0.99478 | -0.09904 | 0.4 | 1 | 1.1 | 0.9
78 | 1 | 0.00091079 | 0.00022827 | 0 | 0 | 1 | 0.99278 | -0.13749 | 0.4 | 1 | 1.1 | 0.9
84 | 1 | 0.0017748 | 0.0004448 | 0 | 0 | 1 | 0.99251 | -0.14257 | 0.4 | 1 | 1.1 | 0.9
80 | 1 | 0.00082289 | 0.00020624 | 0 | 0 | 1 | 0.99284 | -0.13621 | 0.4 | 1 | 1.1 | 0.9
85 | 1 | 0.0025303 | 0.00063414 | 0 | 0 | 1 | 0.99251 | -0.14266 | 0.4 | 1 | 1.1 | 0.9
174 | 1 | 0.00094804 | 0.0002376 | 0 | 0 | 1 | 0.99319 | -0.12978 | 0.4 | 1 | 1.1 | 0.9
90 | 1 | 0.0050485 | 0.0012653 | 0 | 0 | 1 | 0.99449 | -0.10504 | 0.4 | 1 | 1.1 | 0.9
86 | 1 | 0.0017541 | 0.00043961 | 0 | 0 | 1 | 0.9923 | -0.14672 | 0.4 | 1 | 1.1 | 0.9
87 | 1 | 0.0017784 | 0.0004457 | 0 | 0 | 1 | 0.99221 | -0.14836 | 0.4 | 1 | 1.1 | 0.9
88 | 1 | 0.0041691 | 0.0010449 | 0 | 0 | 1 | 0.99201 | -0.1523 | 0.4 | 1 | 1.1 | 0.9
97 | 1 | 0.001914 | 0.0004797 | 0 | 0 | 1 | 0.99177 | -0.15704 | 0.4 | 1 | 1.1 | 0.9
98 | 1 | 0.0035552 | 0.00089103 | 0 | 0 | 1 | 0.99156 | -0.16102 | 0.4 | 1 | 1.1 | 0.9
89 | 1 | 0.0044216 | 0.0011082 | 0 | 0 | 1 | 0.99368 | -0.12065 | 0.4 | 1 | 1.1 | 0.9
91 | 1 | 0 | 0 | 0 | 0 | 1 | 0.99367 | -0.12072 | 0.4 | 1 | 1.1 | 0.9
93 | 1 | 0.008727 | 0.0021872 | 0 | 0 | 1 | 0.99311 | -0.13169 | 0.4 | 1 | 1.1 | 0.9
94 | 1 | 0.0038145 | 0.000956 | 0 | 0 | 1 | 0.99336 | -0.12688 | 0.4 | 1 | 1.1 | 0.9
95 | 1 | 0 | 0 | 0 | 0 | 1 | 0.9924 | -0.14532 | 0.4 | 1 | 1.1 | 0.9
96 | 1 | 0.0063991 | 0.0016038 | 0 | 0 | 1 | 0.99324 | -0.12912 | 0.4 | 1 | 1.1 | 0.9
111 | 1 | 0 | 0 | 0 | 0 | 1 | 0.99237 | -0.14594 | 0.4 | 1 | 1.1 | 0.9
167 | 1 | 0.0067313 | 0.001687 | 0 | 0 | 1 | 0.99317 | -0.1305 | 0.4 | 1 | 1.1 | 0.9
112 | 1 | 0.012687 | 0.0031796 | 0 | 0 | 1 | 0.99114 | -0.16972 | 0.4 | 1 | 1.1 | 0.9
102 | 1 | 0 | 0 | 0 | 0 | 1 | 0.99117 | -0.16853 | 0.4 | 1 | 1.1 | 0.9
103 | 1 | 0 | 0 | 0 | 0 | 1 | 0.99116 | -0.16879 | 0.4 | 1 | 1.1 | 0.9
101 | 1 | 0.010185 | 0.0025526 | 0 | 0 | 1 | 0.99128 | -0.1665 | 0.4 | 1 | 1.1 | 0.9
99 | 1 | 0.002459 | 0.00061627 | 0 | 0 | 1 | 0.99145 | -0.16322 | 0.4 | 1 | 1.1 | 0.9
100 | 1 | 0.0016675 | 0.00041791 | 0 | 0 | 1 | 0.99132 | -0.16567 | 0.4 | 1 | 1.1 | 0.9
105 | 1 | 0.0024743 | 0.00062012 | 0 | 0 | 1 | 0.99105 | -0.17101 | 0.4 | 1 | 1.1 | 0.9
104 | 1 | 0.0018687 | 0.00046835 | 0 | 0 | 1 | 0.99093 | -0.17334 | 0.4 | 1 | 1.1 | 0.9
106 | 1 | 0 | 0 | 0 | 0 | 1 | 0.99092 | -0.17346 | 0.4 | 1 | 1.1 | 0.9
107 | 1 | 0.0019054 | 0.00047754 | 0 | 0 | 1 | 0.99085 | -0.17471 | 0.4 | 1 | 1.1 | 0.9
109 | 1 | 0.0019067 | 0.00047786 | 0 | 0 | 1 | 0.99084 | -0.17509 | 0.4 | 1 | 1.1 | 0.9
175 | 1 | 0.0024997 | 0.00062649 | 0 | 0 | 1 | 0.9928 | -0.13721 | 0.4 | 1 | 1.1 | 0.9
113 | 1 | 0.0018564 | 0.00046526 | 0 | 0 | 1 | 0.99085 | -0.17542 | 0.4 | 1 | 1.1 | 0.9
114 | 1 | 0.0017131 | 0.00042935 | 0 | 0 | 1 | 0.99077 | -0.17691 | 0.4 | 1 | 1.1 | 0.9
115 | 1 | 0.0016678 | 0.00041799 | 0 | 0 | 1 | 0.99071 | -0.17813 | 0.4 | 1 | 1.1 | 0.9
121 | 1 | 0 | 0 | 0 | 0 | 1 | 0.9906 | -0.18022 | 0.4 | 1 | 1.1 | 0.9
122 | 1 | 0 | 0 | 0 | 0 | 1 | 0.9906 | -0.18023 | 0.4 | 1 | 1.1 | 0.9
119 | 1 | 0 | 0 | 0 | 0 | 1 | 0.99045 | -0.18322 | 0.4 | 1 | 1.1 | 0.9
116 | 1 | 0.0019307 | 0.00048389 | 0 | 0 | 1 | 0.99037 | -0.18475 | 0.4 | 1 | 1.1 | 0.9
117 | 1 | 0.0020205 | 0.00050639 | 0 | 0 | 1 | 0.99039 | -0.18426 | 0.4 | 1 | 1.1 | 0.9
118 | 1 | 0.0017203 | 0.00043116 | 0 | 0 | 1 | 0.99036 | -0.18492 | 0.4 | 1 | 1.1 | 0.9
120 | 1 | 0 | 0 | 0 | 0 | 1 | 0.99041 | -0.18388 | 0.4 | 1 | 1.1 | 0.9
124 | 1 | 0.0016314 | 0.00040888 | 0 | 0 | 1 | 0.99034 | -0.18526 | 0.4 | 1 | 1.1 | 0.9
123 | 1 | 0.0019084 | 0.00047828 | 0 | 0 | 1 | 0.99059 | -0.18041 | 0.4 | 1 | 1.1 | 0.9
125 | 1 | 0.0047811 | 0.0011983 | 0 | 0 | 1 | 0.98016 | -0.38225 | 0.4 | 1 | 1.1 | 0.9
126 | 1 | 0.0056585 | 0.0014182 | 0 | 0 | 1 | 0.98004 | -0.38468 | 0.4 | 1 | 1.1 | 0.9
127 | 1 | 0 | 0 | 0 | 0 | 1 | 0.98053 | -0.37499 | 0.4 | 1 | 1.1 | 0.9
128 | 1 | 0.0016704 | 0.00041864 | 0 | 0 | 1 | 0.97992 | -0.38704 | 0.4 | 1 | 1.1 | 0.9
129 | 1 | 0.0033207 | 0.00083223 | 0 | 0 | 1 | 0.98046 | -0.37631 | 0.4 | 1 | 1.1 | 0.9
130 | 1 | 0.0030452 | 0.00076319 | 0 | 0 | 1 | 0.98135 | -0.35899 | 0.4 | 1 | 1.1 | 0.9
131 | 1 | 0.0028028 | 0.00070244 | 0 | 0 | 1 | 0.97977 | -0.38989 | 0.4 | 1 | 1.1 | 0.9
132 | 1 | 0.0090721 | 0.0022737 | 0 | 0 | 1 | 0.97968 | -0.39167 | 0.4 | 1 | 1.1 | 0.9
133 | 1 | 0.002551 | 0.00063934 | 0 | 0 | 1 | 0.98247 | -0.33708 | 0.4 | 1 | 1.1 | 0.9
155 | 1 | 0.0067736 | 0.0016976 | 0 | 0 | 1 | 0.97963 | -0.39279 | 0.4 | 1 | 1.1 | 0.9
134 | 1 | 0.0084484 | 0.0021174 | 0 | 0 | 1 | 0.97955 | -0.39427 | 0.4 | 1 | 1.1 | 0.9
163 | 1 | 0 | 0 | 0 | 0 | 1 | 0.9836 | -0.31512 | 0.4 | 1 | 1.1 | 0.9
156 | 1 | 0.0020402 | 0.00051132 | 0 | 0 | 1 | 0.9795 | -0.39528 | 0.4 | 1 | 1.1 | 0.9
135 | 1 | 0.0093674 | 0.0023477 | 0 | 0 | 1 | 0.9794 | -0.39729 | 0.4 | 1 | 1.1 | 0.9
164 | 1 | 0.0063972 | 0.0016033 | 0 | 0 | 1 | 0.98351 | -0.31689 | 0.4 | 1 | 1.1 | 0.9
150 | 1 | 0.0064327 | 0.0016122 | 0 | 0 | 1 | 0.98629 | -0.26277 | 0.4 | 1 | 1.1 | 0.9
136 | 1 | 0.003713 | 0.00093057 | 0 | 0 | 1 | 0.98968 | -0.19726 | 0.4 | 1 | 1.1 | 0.9
137 | 1 | 0.0041965 | 0.0010518 | 0 | 0 | 1 | 0.98902 | -0.20994 | 0.4 | 1 | 1.1 | 0.9
138 | 1 | 0.0041969 | 0.0010518 | 0 | 0 | 1 | 0.99028 | -0.18565 | 0.4 | 1 | 1.1 | 0.9
139 | 1 | 0.0079617 | 0.0019954 | 0 | 0 | 1 | 0.98874 | -0.2154 | 0.4 | 1 | 1.1 | 0.9
140 | 1 | 0.0021429 | 0.00053705 | 0 | 0 | 1 | 0.99053 | -0.18095 | 0.4 | 1 | 1.1 | 0.9
141 | 1 | 0.0045028 | 0.0011285 | 0 | 0 | 1 | 0.98832 | -0.22346 | 0.4 | 1 | 1.1 | 0.9
142 | 1 | 0 | 0 | 0 | 0 | 1 | 0.99088 | -0.17418 | 0.4 | 1 | 1.1 | 0.9
145 | 1 | 0 | 0 | 0 | 0 | 1 | 0.98742 | -0.24104 | 0.4 | 1 | 1.1 | 0.9
154 | 1 | 0 | 0 | 0 | 0 | 1 | 0.99179 | -0.15665 | 0.4 | 1 | 1.1 | 0.9
153 | 1 | 0.0067172 | 0.0016835 | 0 | 0 | 1 | 0.99071 | -0.1775 | 0.4 | 1 | 1.1 | 0.9
147 | 1 | 0 | 0 | 0 | 0 | 1 | 0.98706 | -0.24799 | 0.4 | 1 | 1.1 | 0.9
143 | 1 | 0.0059822 | 0.0014993 | 0 | 0 | 1 | 0.98733 | -0.24263 | 0.4 | 1 | 1.1 | 0.9
177 | 1 | 0.0012766 | 0.00031993 | 0 | 0 | 1 | 0.9917 | -0.15841 | 0.4 | 1 | 1.1 | 0.9
176 | 1 | 0.0021005 | 0.00052644 | 0 | 0 | 1 | 0.99202 | -0.15225 | 0.4 | 1 | 1.1 | 0.9
151 | 1 | 0.0053356 | 0.0013372 | 0 | 0 | 1 | 0.99066 | -0.17842 | 0.4 | 1 | 1.1 | 0.9
149 | 1 | 0.0086896 | 0.0021778 | 0 | 0 | 1 | 0.98672 | -0.25464 | 0.4 | 1 | 1.1 | 0.9
148 | 1 | 0.0079706 | 0.0019976 | 0 | 0 | 1 | 0.99044 | -0.1827 | 0.4 | 1 | 1.1 | 0.9
152 | 1 | 0.0022596 | 0.00056631 | 0 | 0 | 1 | 0.99055 | -0.18048 | 0.4 | 1 | 1.1 | 0.9
165 | 1 | 0.0057071 | 0.0014303 | 0 | 0 | 1 | 0.98616 | -0.26538 | 0.4 | 1 | 1.1 | 0.9
168 | 1 | 0 | 0 | 0 | 0 | 1 | 0.98587 | -0.27111 | 0.4 | 1 | 1.1 | 0.9
162 | 1 | 0.002995 | 0.00075061 | 0 | 0 | 1 | 0.99162 | -0.15986 | 0.4 | 1 | 1.1 | 0.9
157 | 1 | 0.0015303 | 0.00038353 | 0 | 0 | 1 | 0.97947 | -0.39586 | 0.4 | 1 | 1.1 | 0.9
158 | 1 | 0.0019656 | 0.00049263 | 0 | 0 | 1 | 0.99157 | -0.16083 | 0.4 | 1 | 1.1 | 0.9
159 | 1 | 0.0021437 | 0.00053727 | 0 | 0 | 1 | 0.99157 | -0.16082 | 0.4 | 1 | 1.1 | 0.9
160 | 1 | 0.0021028 | 0.00052701 | 0 | 0 | 1 | 0.99155 | -0.16131 | 0.4 | 1 | 1.1 | 0.9
161 | 1 | 0.0023579 | 0.00059094 | 0 | 0 | 1 | 0.99159 | -0.16047 | 0.4 | 1 | 1.1 | 0.9
166 | 1 | 0 | 0 | 0 | 0 | 1 | 0.98344 | -0.31814 | 0.4 | 1 | 1.1 | 0.9
178 | 1 | 0.0020416 | 0.00051168 | 0 | 0 | 1 | 0.98339 | -0.31914 | 0.4 | 1 | 1.1 | 0.9
169 | 1 | 0.0020984 | 0.0005259 | 0 | 0 | 1 | 0.98516 | -0.2849 | 0.4 | 1 | 1.1 | 0.9
170 | 1 | 0.0046323 | 0.001161 | 0 | 0 | 1 | 0.98503 | -0.28747 | 0.4 | 1 | 1.1 | 0.9
171 | 1 | 0.0061369 | 0.0015381 | 0 | 0 | 1 | 0.98482 | -0.29166 | 0.4 | 1 | 1.1 | 0.9
172 | 1 | 0 | 0 | 0 | 0 | 1 | 0.98472 | -0.29359 | 0.4 | 1 | 1.1 | 0.9
173 | 1 | 0.0057604 | 0.0014437 | 0 | 0 | 1 | 0.98456 | -0.29671 | 0.4 | 1 | 1.1 | 0.9

## generator_data
GEN_BUS | PG | QG | QMAX | QMIN | VG | MBASE | GEN_STATUS | PMAX | PMIN
67 | 0.587 | 0.15017 | 10 | -10 | 1 | 100 | 1 | 10 | 0

## branch_data
F_BUS | T_BUS | BR_R | BR_X | BR_B | RATE_A | RATE_B | RATE_C | TAP | SHIFT | BR_STATUS | ANGMIN | ANGMAX | P_in | Q_in | P_out | Q_out
1 | 2 | 0.98443 | 0.63003 | 1.6531e-09 | 0 | 0 | 0 | 0 | 0 | 1 | -90 | 90 | -0.0066376 | -0.0016634 | 0.0066381 | 0.0016636
1 | 3 | 0.70381 | 0.45044 | 1.1819e-09 | 0 | 0 | 0 | 0 | 0 | 1 | -90 | 90 | 0.002934 | 0.00073514 | -0.0029339 | -0.00073521
2 | 4 | 0.64889 | 0.41529 | 1.0897e-09 | 0 | 0 | 0 | 0 | 0 | 1 | -90 | 90 | -0.011418 | -0.0028616 | 0.011419 | 0.0028621
3 | 5 | 1.1267 | 0.7211 | 1.8921e-09 | 0 | 0 | 0 | 0 | 0 | 1 | -90 | 90 | 0.0029339 | 0.00073521 | -0.0029338 | -0.00073532
4 | 6 | 0.51039 | 0.32665 | 8.5708e-10 | 0 | 0 | 0 | 0 | 0 | 1 | -90 | 90 | -0.023303 | -0.0058413 | 0.023307 | 0.0058432
4 | 7 | 0.1582 | 0.10125 | 2.6567e-10 | 0 | 0 | 0 | 0 | 0 | 1 | -90 | 90 | 0.011885 | 0.0029793 | -0.011884 | -0.0029791
6 | 9 | 0.6319 | 0.40442 | 1.0611e-09 | 0 | 0 | 0 | 0 | 0 | 1 | -90 | 90 | -0.023307 | -0.0058432 | 0.02331 | 0.0058456
7 | 12 | 0.997 | 0.63808 | 1.6742e-09 | 0 | 0 | 0 | 0 | 0 | 1 | -90 | 90 | 0.011884 | 0.0029791 | -0.011883 | -0.0029783
9 | 17 | 0.0084408 | 0.0054021 | 1.4174e-11 | 0 | 0 | 0 | 0 | 0 | 1 | -90 | 90 | -0.030082 | -0.0075427 | 0.030082 | 0.0075427
12 | 14 | 0.62501 | 0.40001 | 1.0496e-09 | 0 | 0 | 0 | 0 | 0 | 1 | -90 | 90 | 0.0056873 | 0.0014254 | -0.0056871 | -0.0014254
17 | 16 | 0.45527 | 0.29137 | 7.6453e-10 | 0 | 0 | 0 | 0 | 0 | 1 | -90 | 90 | -0.036983 | -0.0092725 | 0.03699 | 0.0092769
10 | 32 | 0.14356 | 0.091881 | 2.4108e-10 | 0 | 0 | 0 | 0 | 0 | 1 | -90 | 90 | -0.025819 | -0.0064724 | 0.02582 | 0.0064731
10 | 31 | 0.31785 | 0.20342 | 5.3375e-10 | 0 | 0 | 0 | 0 | 0 | 1 | -90 | 90 | 0.025819 | 0.0064724 | -0.025816 | -0.006471
32 | 27 | 0.2407 | 0.15405 | 4.042e-10 | 0 | 0 | 0 | 0 | 0 | 1 | -90 | 90 | -0.031191 | -0.0078194 | 0.031194 | 0.007821
31 | 15 | 0.57674 | 0.36912 | 9.6851e-10 | 0 | 0 | 0 | 0 | 0 | 1 | -90 | 90 | 0.015023 | 0.0037659 | -0.015022 | -0.003765
16 | 18 | 1.7167 | 1.0987 | 2.8829e-09 | 0 | 0 | 0 | 0 | 0 | 1 | -90 | 90 | -0.052671 | -0.013207 | 0.052725 | 0.013241
27 | 24 | 0.37455 | 0.23972 | 6.2898e-10 | 0 | 0 | 0 | 0 | 0 | 1 | -90 | 90 | -0.039382 | -0.0098732 | 0.039388 | 0.0098772
18 | 19 | 3.2042 | 2.0507 | 5.3807e-09 | 0 | 0 | 0 | 0 | 0 | 1 | -90 | 90 | -0.052725 | -0.013241 | 0.052824 | 0.013304
19 | 20 | 0.48451 | 0.31009 | 8.1362e-10 | 0 | 0 | 0 | 0 | 0 | 1 | -90 | 90 | -0.055579 | -0.013994 | 0.055595 | 0.014005
20 | 29 | 0.52347 | 0.33502 | 8.7905e-10 | 0 | 0 | 0 | 0 | 0 | 1 | -90 | 90 | -0.055595 | -0.014005 | 0.055613 | 0.014016
29 | 30 | 1.134 | 0.72577 | 1.9043e-09 | 0 | 0 | 0 | 0 | 0 | 1 | -90 | 90 | -0.059069 | -0.014882 | 0.059113 | 0.01491
30 | 37 | 1.2947 | 0.82862 | 2.1742e-09 | 0 | 0 | 0 | 0 | 0 | 1 | -90 | 90 | -0.074419 | -0.018746 | 0.074498 | 0.018797
25 | 23 | 0.12867 | 0.082351 | 2.1608e-10 | 0 | 0 | 0 | 0 | 0 | 1 | -90 | 90 | -0.018992 | -0.0047601 | 0.018993 | 0.0047604
23 | 26 | 0.66777 | 0.42737 | 1.1214e-09 | 0 | 0 | 0 | 0 | 0 | 1 | -90 | 90 | -0.077972 | -0.019578 | 0.078017 | 0.019607
23 | 21 | 0.74828 | 0.4789 | 1.2566e-09 | 0 | 0 | 0 | 0 | 0 | 1 | -90 | 90 | 0.058979 | 0.014817 | -0.05895 | -0.014799
21 | 22 | 1.3516 | 0.865 | 2.2696e-09 | 0 | 0 | 0 | 0 | 0 | 1 | -90 | 90 | 0.051246 | 0.012868 | -0.051206 | -0.012843
22 | 24 | 0.38779 | 0.24818 | 6.512e-10 | 0 | 0 | 0 | 0 | 0 | 1 | -90 | 90 | 0.047879 | 0.012009 | -0.047869 | -0.012003
26 | 28 | 0.12045 | 0.077085 | 2.0226e-10 | 0 | 0 | 0 | 0 | 0 | 1 | -90 | 90 | -0.081374 | -0.020448 | 0.081383 | 0.020454
28 | 34 | 0.0017874 | 0.0011439 | 3.0016e-12 | 0 | 0 | 0 | 0 | 0 | 1 | -90 | 90 | -0.085636 | -0.02152 | 0.085637 | 0.02152
34 | 33 | 1.1176 | 0.71526 | 1.8767e-09 | 0 | 0 | 0 | 0 | 0 | 1 | -90 | 90 | -0.088906 | -0.022339 | 0.089004 | 0.022402
33 | 35 | 0.88685 | 0.56759 | 1.4893e-09 | 0 | 0 | 0 | 0 | 0 | 1 | -90 | 90 | -0.093107 | -0.02343 | 0.093192 | 0.023484
37 | 40 | 1.5515 | 0.99295 | 2.6054e-09 | 0 | 0 | 0 | 0 | 0 | 1 | -90 | 90 | 0.013295 | 0.0033331 | -0.013292 | -0.0033314
37 | 35 | 0.54344 | 0.3478 | 9.1258e-10 | 0 | 0 | 0 | 0 | 0 | 1 | -90 | 90 | -0.087794 | -0.02213 | 0.08784 | 0.02216
35 | 36 | 1.3629 | 0.87227 | 4.5775e-09 | 0 | 0 | 0 | 0 | 0 | 1 | -90 | 90 | -0.18103 | -0.045643 | 0.18153 | 0.045959
36 | 38 | 0.40758 | 0.26085 | 2.7377e-09 | 0 | 0 | 0 | 0 | 0 | 1 | -90 | 90 | -0.1833 | -0.046403 | 0.18345 | 0.046499
36 | 39 | 1.6125 | 1.032 | 2.7078e-09 | 0 | 0 | 0 | 0 | 0 | 1 | -90 | 90 | 0.0017731 | 0.00044414 | -0.001773 | -0.00044436
38 | 42 | 1.2583 | 0.80528 | 2.1129e-09 | 0 | 0 | 0 | 0 | 0 | 1 | -90 | 90 | 0.010252 | 0.00257 | -0.010251 | -0.0025692
38 | 43 | 0.092899 | 0.059455 | 6.2401e-10 | 0 | 0 | 0 | 0 | 0 | 1 | -90 | 90 | -0.1937 | -0.049068 | 0.19374 | 0.049093
42 | 47 | 0.44417 | 0.28427 | 7.4589e-10 | 0 | 0 | 0 | 0 | 0 | 1 | -90 | 90 | 0.0073092 | 0.0018319 | -0.0073089 | -0.0018318
43 | 44 | 0.33732 | 0.21589 | 2.2658e-09 | 0 | 0 | 0 | 0 | 0 | 1 | -90 | 90 | -0.19966 | -0.050577 | 0.19981 | 0.050671
44 | 45 | 0.26547 | 0.1699 | 1.7832e-09 | 0 | 0 | 0 | 0 | 0 | 1 | -90 | 90 | -0.20298 | -0.051465 | 0.2031 | 0.051542
45 | 46 | 0.3053 | 0.19539 | 2.0507e-09 | 0 | 0 | 0 | 0 | 0 | 1 | -90 | 90 | -0.20815 | -0.052808 | 0.2083 | 0.052901
46 | 48 | 0.017672 | 0.01131 | 1.1871e-10 | 0 | 0 | 0 | 0 | 0 | 1 | -90 | 90 | -0.21299 | -0.054076 | 0.213 | 0.054082
48 | 49 | 0.71037 | 0.45464 | 4.7716e-09 | 0 | 0 | 0 | 0 | 0 | 1 | -90 | 90 | -0.213 | -0.054081 | 0.21335 | 0.054306
49 | 51 | 0.12461 | 0.07975 | 8.3701e-10 | 0 | 0 | 0 | 0 | 0 | 1 | -90 | 90 | -0.21534 | -0.054805 | 0.2154 | 0.054845
49 | 50 | 2.6464 | 1.6937 | 4.4439e-09 | 0 | 0 | 0 | 0 | 0 | 1 | -90 | 90 | 0.0019911 | 0.00049863 | -0.001991 | -0.00049899
51 | 52 | 3.0287 | 1.9384 | 5.0861e-09 | 0 | 0 | 0 | 0 | 0 | 1 | -90 | 90 | 0.0058541 | 0.0014671 | -0.005853 | -0.0014669
51 | 53 | 0.27913 | 0.17865 | 1.875e-09 | 0 | 0 | 0 | 0 | 0 | 1 | -90 | 90 | -0.22126 | -0.056312 | 0.2214 | 0.056407
53 | 54 | 0.44223 | 0.28303 | 2.9705e-09 | 0 | 0 | 0 | 0 | 0 | 1 | -90 | 90 | -0.22501 | -0.057309 | 0.22525 | 0.057465
54 | 55 | 0.2142 | 0.13709 | 1.4388e-09 | 0 | 0 | 0 | 0 | 0 | 1 | -90 | 90 | -0.23236 | -0.059248 | 0.23249 | 0.059328
54 | 56 | 1.231 | 0.78785 | 2.0672e-09 | 0 | 0 | 0 | 0 | 0 | 1 | -90 | 90 | 0.0071138 | 0.0017828 | -0.0071131 | -0.0017826
55 | 57 | 0.070603 | 0.045186 | 4.7425e-10 | 0 | 0 | 0 | 0 | 0 | 1 | -90 | 90 | -0.23742 | -0.060563 | 0.23746 | 0.060591
56 | 58 | 1.2875 | 0.82398 | 2.162e-09 | 0 | 0 | 0 | 0 | 0 | 1 | -90 | 90 | 0.0043242 | 0.0010837 | -0.004324 | -0.0010837
57 | 65 | 0.20292 | 0.12987 | 1.363e-09 | 0 | 0 | 0 | 0 | 0 | 1 | -90 | 90 | -0.23912 | -0.061007 | 0.23925 | 0.061087
65 | 66 | 0.067431 | 0.043156 | 4.5294e-10 | 0 | 0 | 0 | 0 | 0 | 1 | -90 | 90 | -0.24058 | -0.061421 | 0.24062 | 0.061448
66 | 77 | 0.47016 | 0.3009 | 7.8952e-10 | 0 | 0 | 0 | 0 | 0 | 1 | -90 | 90 | 0.003149 | 0.00078879 | -0.0031489 | -0.00078884
66 | 73 | 0.12756 | 0.081637 | 8.5682e-10 | 0 | 0 | 0 | 0 | 0 | 1 | -90 | 90 | -0.24377 | -0.062237 | 0.24385 | 0.062289
59 | 60 | 0.11193 | 0.071632 | 1.8795e-10 | 0 | 0 | 0 | 0 | 0 | 1 | -90 | 90 | 0.0029357 | 0.00073575 | -0.0029357 | -0.00073576
59 | 61 | 0.03951 | 0.025286 | 6.6347e-11 | 0 | 0 | 0 | 0 | 0 | 1 | -90 | 90 | -0.0094481 | -0.0023679 | 0.0094481 | 0.0023679
61 | 63 | 0.53059 | 0.33958 | 8.91e-10 | 0 | 0 | 0 | 0 | 0 | 1 | -90 | 90 | -0.012695 | -0.0031816 | 0.012696 | 0.0031821
63 | 64 | 0.43511 | 0.27847 | 7.3066e-10 | 0 | 0 | 0 | 0 | 0 | 1 | -90 | 90 | -0.01504 | -0.0037695 | 0.015041 | 0.0037701
64 | 67 | 0.80907 | 0.51781 | 1.3587e-09 | 0 | 0 | 0 | 0 | 0 | 1 | -90 | 90 | -0.019403 | -0.0048634 | 0.019406 | 0.0048653
67 | 68 | 0.16905 | 0.10819 | 1.1355e-09 | 0 | 0 | 0 | 0 | 0 | 1 | -90 | 90 | 0.56407 | 0.14442 | -0.5635 | -0.14405
68 | 69 | 0.36889 | 0.23609 | 2.4779e-09 | 0 | 0 | 0 | 0 | 0 | 1 | -90 | 90 | 0.55749 | 0.14255 | -0.55627 | -0.14176
77 | 79 | 1.0437 | 0.66798 | 1.7527e-09 | 0 | 0 | 0 | 0 | 0 | 1 | -90 | 90 | 0.0022491 | 0.00056332 | -0.0022491 | -0.00056345
73 | 75 | 0.77592 | 0.49659 | 1.303e-09 | 0 | 0 | 0 | 0 | 0 | 1 | -90 | 90 | 0.043637 | 0.010959 | -0.043621 | -0.010949
73 | 71 | 0.14423 | 0.092306 | 9.688e-10 | 0 | 0 | 0 | 0 | 0 | 1 | -90 | 90 | -0.28749 | -0.073248 | 0.28762 | 0.073331
79 | 80 | 1.3162 | 0.84237 | 2.2103e-09 | 0 | 0 | 0 | 0 | 0 | 1 | -90 | 90 | 0.0008229 | 0.00020602 | -0.00082289 | -0.00020624
75 | 78 | 0.18231 | 0.11668 | 3.0615e-10 | 0 | 0 | 0 | 0 | 0 | 1 | -90 | 90 | 0.040901 | 0.010268 | -0.040898 | -0.010266
71 | 72 | 0.02213 | 0.014163 | 1.4865e-10 | 0 | 0 | 0 | 0 | 0 | 1 | -90 | 90 | -0.28965 | -0.07384 | 0.28967 | 0.073853
69 | 70 | 0.059569 | 0.038124 | 4.0013e-10 | 0 | 0 | 0 | 0 | 0 | 1 | -90 | 90 | 0.55358 | 0.14109 | -0.55338 | -0.14097
70 | 83 | 0.16098 | 0.10303 | 1.0813e-09 | 0 | 0 | 0 | 0 | 0 | 1 | -90 | 90 | 0.25164 | 0.063845 | -0.25153 | -0.063775
70 | 82 | 0.28393 | 0.18171 | 1.9072e-09 | 0 | 0 | 0 | 0 | 0 | 1 | -90 | 90 | 0.30174 | 0.077121 | -0.30146 | -0.076943
83 | 110 | 0.81739 | 0.52313 | 5.4905e-09 | 0 | 0 | 0 | 0 | 0 | 1 | -90 | 90 | 0.18792 | 0.047762 | -0.18761 | -0.047564
83 | 92 | 1.1494 | 0.73561 | 1.9301e-09 | 0 | 0 | 0 | 0 | 0 | 1 | -90 | 90 | 0.063611 | 0.016013 | -0.063561 | -0.015981
82 | 81 | 0.083777 | 0.053617 | 5.6274e-10 | 0 | 0 | 0 | 0 | 0 | 1 | -90 | 90 | 0.29916 | 0.076367 | -0.29908 | -0.076315
110 | 174 | 0.30571 | 0.19566 | 2.0535e-09 | 0 | 0 | 0 | 0 | 0 | 1 | -90 | 90 | 0.18375 | 0.046596 | -0.18364 | -0.046525
92 | 90 | 0.4093 | 0.26195 | 6.8733e-10 | 0 | 0 | 0 | 0 | 0 | 1 | -90 | 90 | 0.06242 | 0.015695 | -0.062403 | -0.015685
81 | 76 | 0.0090689 | 0.0058041 | 6.0917e-11 | 0 | 0 | 0 | 0 | 0 | 1 | -90 | 90 | 0.29609 | 0.075565 | -0.29608 | -0.075559
72 | 74 | 0.23424 | 0.14991 | 1.5734e-09 | 0 | 0 | 0 | 0 | 0 | 1 | -90 | 90 | -0.29145 | -0.074299 | 0.29167 | 0.074436
74 | 76 | 0.048324 | 0.030927 | 3.246e-10 | 0 | 0 | 0 | 0 | 0 | 1 | -90 | 90 | -0.29416 | -0.07506 | 0.2942 | 0.075089
78 | 84 | 0.56235 | 0.35991 | 9.4434e-10 | 0 | 0 | 0 | 0 | 0 | 1 | -90 | 90 | 0.039987 | 0.010037 | -0.039978 | -0.010031
84 | 85 | 0.0099513 | 0.0063688 | 1.6711e-11 | 0 | 0 | 0 | 0 | 0 | 1 | -90 | 90 | 0.038203 | 0.0095865 | -0.038203 | -0.0095864
85 | 86 | 0.50308 | 0.32197 | 8.448e-10 | 0 | 0 | 0 | 0 | 0 | 1 | -90 | 90 | 0.035672 | 0.0089522 | -0.035666 | -0.0089479
174 | 175 | 0.18094 | 0.1158 | 1.2154e-09 | 0 | 0 | 0 | 0 | 0 | 1 | -90 | 90 | 0.18269 | 0.046288 | -0.18263 | -0.046246
90 | 89 | 1.2086 | 0.77351 | 2.0296e-09 | 0 | 0 | 0 | 0 | 0 | 1 | -90 | 90 | 0.057355 | 0.014419 | -0.057312 | -0.014392
86 | 87 | 0.21413 | 0.13704 | 3.5958e-10 | 0 | 0 | 0 | 0 | 0 | 1 | -90 | 90 | 0.033911 | 0.0085083 | -0.033909 | -0.0085066
87 | 88 | 0.54115 | 0.34634 | 9.0874e-10 | 0 | 0 | 0 | 0 | 0 | 1 | -90 | 90 | 0.03213 | 0.0080609 | -0.032124 | -0.0080572
88 | 97 | 0.74858 | 0.47909 | 1.2571e-09 | 0 | 0 | 0 | 0 | 0 | 1 | -90 | 90 | 0.027955 | 0.0070123 | -0.027949 | -0.0070084
97 | 98 | 0.67365 | 0.43114 | 1.1312e-09 | 0 | 0 | 0 | 0 | 0 | 1 | -90 | 90 | 0.026035 | 0.0065287 | -0.02603 | -0.0065256
98 | 99 | 0.43048 | 0.27551 | 7.2289e-10 | 0 | 0 | 0 | 0 | 0 | 1 | -90 | 90 | 0.022475 | 0.0056346 | -0.022472 | -0.0056331
89 | 91 | 0.0051442 | 0.0032923 | 8.6386e-12 | 0 | 0 | 0 | 0 | 0 | 1 | -90 | 90 | 0.05289 | 0.013284 | -0.05289 | -0.013284
91 | 93 | 1.3536 | 0.86628 | 2.273e-09 | 0 | 0 | 0 | 0 | 0 | 1 | -90 | 90 | 0.035939 | 0.0090332 | -0.03592 | -0.0090214
91 | 94 | 1.6083 | 1.0293 | 2.7008e-09 | 0 | 0 | 0 | 0 | 0 | 1 | -90 | 90 | 0.016952 | 0.0042506 | -0.016947 | -0.0042477
93 | 95 | 2.2173 | 1.4191 | 3.7235e-09 | 0 | 0 | 0 | 0 | 0 | 1 | -90 | 90 | 0.027193 | 0.0068342 | -0.027175 | -0.0068233
94 | 96 | 0.75496 | 0.48318 | 1.2678e-09 | 0 | 0 | 0 | 0 | 0 | 1 | -90 | 90 | 0.013132 | 0.0032917 | -0.013131 | -0.0032909
95 | 111 | 0.10148 | 0.06495 | 1.7042e-10 | 0 | 0 | 0 | 0 | 0 | 1 | -90 | 90 | 0.027175 | 0.0068233 | -0.027174 | -0.0068228
96 | 167 | 0.91088 | 0.58296 | 1.5296e-09 | 0 | 0 | 0 | 0 | 0 | 1 | -90 | 90 | 0.0067318 | 0.0016872 | -0.0067313 | -0.001687
111 | 112 | 3.8622 | 2.4718 | 6.4857e-09 | 0 | 0 | 0 | 0 | 0 | 1 | -90 | 90 | 0.027174 | 0.0068228 | -0.027143 | -0.0068037
112 | 113 | 1.7375 | 1.112 | 2.9178e-09 | 0 | 0 | 0 | 0 | 0 | 1 | -90 | 90 | 0.014457 | 0.0036241 | -0.014453 | -0.0036219
102 | 103 | 0.14102 | 0.09025 | 2.368e-10 | 0 | 0 | 0 | 0 | 0 | 1 | -90 | 90 | 0.008157 | 0.0020441 | -0.0081569 | -0.0020441
102 | 101 | 1.0977 | 0.70252 | 1.8433e-09 | 0 | 0 | 0 | 0 | 0 | 1 | -90 | 90 | -0.008157 | -0.0020441 | 0.0081578 | 0.0020445
103 | 105 | 1.197 | 0.76608 | 2.0101e-09 | 0 | 0 | 0 | 0 | 0 | 1 | -90 | 90 | 0.0081569 | 0.0020441 | -0.008156 | -0.0020438
101 | 100 | 0.19842 | 0.12699 | 3.332e-10 | 0 | 0 | 0 | 0 | 0 | 1 | -90 | 90 | -0.018343 | -0.0045971 | 0.018344 | 0.0045976
99 | 100 | 0.5407 | 0.34605 | 9.0798e-10 | 0 | 0 | 0 | 0 | 0 | 1 | -90 | 90 | 0.020013 | 0.0050169 | -0.020011 | -0.0050155
105 | 104 | 1.8029 | 1.1539 | 3.0276e-09 | 0 | 0 | 0 | 0 | 0 | 1 | -90 | 90 | 0.0056817 | 0.0014236 | -0.0056811 | -0.0014235
104 | 106 | 0.13608 | 0.087092 | 2.2852e-10 | 0 | 0 | 0 | 0 | 0 | 1 | -90 | 90 | 0.0038124 | 0.00095518 | -0.0038123 | -0.00095519
106 | 107 | 1.4469 | 0.92601 | 2.4297e-09 | 0 | 0 | 0 | 0 | 0 | 1 | -90 | 90 | 0.0038123 | 0.00095519 | -0.0038121 | -0.00095528
107 | 109 | 0.87617 | 0.56075 | 1.4713e-09 | 0 | 0 | 0 | 0 | 0 | 1 | -90 | 90 | 0.0019067 | 0.00047774 | -0.0019067 | -0.00047787
175 | 176 | 0.37114 | 0.23753 | 2.493e-09 | 0 | 0 | 0 | 0 | 0 | 1 | -90 | 90 | 0.18013 | 0.04562 | -0.18 | -0.045537
113 | 114 | 0.52056 | 0.33316 | 8.7415e-10 | 0 | 0 | 0 | 0 | 0 | 1 | -90 | 90 | 0.012596 | 0.0031566 | -0.012595 | -0.0031561
114 | 115 | 0.49311 | 0.31559 | 8.2807e-10 | 0 | 0 | 0 | 0 | 0 | 1 | -90 | 90 | 0.010882 | 0.0027268 | -0.010882 | -0.0027265
115 | 121 | 0.99796 | 0.63869 | 1.6758e-09 | 0 | 0 | 0 | 0 | 0 | 1 | -90 | 90 | 0.0092139 | 0.0023085 | -0.009213 | -0.002308
121 | 122 | 0.0075781 | 0.00485 | 1.2726e-11 | 0 | 0 | 0 | 0 | 0 | 1 | -90 | 90 | 0.0019084 | 0.00047822 | -0.0019084 | -0.00047822
121 | 119 | 1.801 | 1.1526 | 3.0244e-09 | 0 | 0 | 0 | 0 | 0 | 1 | -90 | 90 | 0.0073046 | 0.0018298 | -0.0073036 | -0.0018295
122 | 123 | 0.43219 | 0.2766 | 7.2576e-10 | 0 | 0 | 0 | 0 | 0 | 1 | -90 | 90 | 0.0019084 | 0.00047822 | -0.0019084 | -0.00047828
119 | 120 | 1.7821 | 1.1405 | 2.9926e-09 | 0 | 0 | 0 | 0 | 0 | 1 | -90 | 90 | 0.0016316 | 0.00040807 | -0.0016315 | -0.00040833
119 | 117 | 0.81102 | 0.51905 | 1.3619e-09 | 0 | 0 | 0 | 0 | 0 | 1 | -90 | 90 | 0.005672 | 0.0014214 | -0.0056717 | -0.0014213
116 | 117 | 0.58668 | 0.37547 | 9.8519e-10 | 0 | 0 | 0 | 0 | 0 | 1 | -90 | 90 | -0.0036511 | -0.00091498 | 0.0036512 | 0.00091494
116 | 118 | 0.44731 | 0.28628 | 7.5115e-10 | 0 | 0 | 0 | 0 | 0 | 1 | -90 | 90 | 0.0017203 | 0.00043109 | -0.0017203 | -0.00043116
120 | 124 | 3.7159 | 2.3782 | 6.2401e-09 | 0 | 0 | 0 | 0 | 0 | 1 | -90 | 90 | 0.0016315 | 0.00040833 | -0.0016314 | -0.00040888
125 | 126 | 0.51184 | 0.32758 | 8.5952e-10 | 0 | 0 | 0 | 0 | 0 | 1 | -90 | 90 | 0.020483 | 0.0051355 | -0.020481 | -0.005134
125 | 127 | 1.2369 | 0.79163 | 2.0771e-09 | 0 | 0 | 0 | 0 | 0 | 1 | -90 | 90 | -0.025264 | -0.0063337 | 0.025273 | 0.0063391
126 | 128 | 0.68385 | 0.43767 | 1.1484e-09 | 0 | 0 | 0 | 0 | 0 | 1 | -90 | 90 | 0.014822 | 0.0037158 | -0.014821 | -0.0037149
127 | 129 | 0.18818 | 0.12044 | 3.1601e-10 | 0 | 0 | 0 | 0 | 0 | 1 | -90 | 90 | 0.030233 | 0.0075864 | -0.030231 | -0.0075852
127 | 130 | 1.2447 | 0.79662 | 2.0902e-09 | 0 | 0 | 0 | 0 | 0 | 1 | -90 | 90 | -0.055506 | -0.013926 | 0.055549 | 0.013952
128 | 131 | 0.9339 | 0.5977 | 1.5683e-09 | 0 | 0 | 0 | 0 | 0 | 1 | -90 | 90 | 0.01315 | 0.0032962 | -0.013149 | -0.0032952
129 | 132 | 2.4595 | 1.5741 | 4.1301e-09 | 0 | 0 | 0 | 0 | 0 | 1 | -90 | 90 | 0.026911 | 0.006753 | -0.026891 | -0.0067408
130 | 133 | 1.618 | 1.0355 | 2.7171e-09 | 0 | 0 | 0 | 0 | 0 | 1 | -90 | 90 | -0.058594 | -0.014716 | 0.058655 | 0.014755
131 | 155 | 1.2046 | 0.77092 | 2.0228e-09 | 0 | 0 | 0 | 0 | 0 | 1 | -90 | 90 | 0.010346 | 0.0025928 | -0.010344 | -0.0025921
132 | 134 | 0.62591 | 0.40058 | 1.0511e-09 | 0 | 0 | 0 | 0 | 0 | 1 | -90 | 90 | 0.017819 | 0.0044671 | -0.017817 | -0.0044658
133 | 163 | 1.5574 | 0.99675 | 2.6153e-09 | 0 | 0 | 0 | 0 | 0 | 1 | -90 | 90 | -0.061206 | -0.015394 | 0.061271 | 0.015435
155 | 156 | 3.0013 | 1.9208 | 5.04e-09 | 0 | 0 | 0 | 0 | 0 | 1 | -90 | 90 | 0.0035709 | 0.00089442 | -0.0035705 | -0.00089463
134 | 135 | 1.389 | 0.88897 | 2.3325e-09 | 0 | 0 | 0 | 0 | 0 | 1 | -90 | 90 | 0.0093686 | 0.0023484 | -0.0093673 | -0.0023477
163 | 164 | 0.90791 | 0.58107 | 1.5246e-09 | 0 | 0 | 0 | 0 | 0 | 1 | -90 | 90 | 0.0084397 | 0.0021147 | -0.0084389 | -0.0021143
163 | 150 | 3.2747 | 2.0958 | 5.4992e-09 | 0 | 0 | 0 | 0 | 0 | 1 | -90 | 90 | -0.06971 | -0.017549 | 0.069885 | 0.017661
156 | 157 | 1.6229 | 1.0387 | 2.7253e-09 | 0 | 0 | 0 | 0 | 0 | 1 | -90 | 90 | 0.0015303 | 0.0003833 | -0.0015303 | -0.00038354
164 | 166 | 2.6567 | 1.7003 | 4.4614e-09 | 0 | 0 | 0 | 0 | 0 | 1 | -90 | 90 | 0.0020418 | 0.00051105 | -0.0020417 | -0.0005114
150 | 147 | 0.84957 | 0.54372 | 2.8533e-09 | 0 | 0 | 0 | 0 | 0 | 1 | -90 | 90 | -0.076318 | -0.019273 | 0.076372 | 0.019307
136 | 137 | 0.42276 | 0.27057 | 2.8397e-09 | 0 | 0 | 0 | 0 | 0 | 1 | -90 | 90 | 0.13238 | 0.033473 | -0.1323 | -0.033422
136 | 138 | 0.37694 | 0.24124 | 2.5319e-09 | 0 | 0 | 0 | 0 | 0 | 1 | -90 | 90 | -0.13609 | -0.034404 | 0.13617 | 0.034452
137 | 139 | 0.18753 | 0.12002 | 1.2597e-09 | 0 | 0 | 0 | 0 | 0 | 1 | -90 | 90 | 0.1281 | 0.03237 | -0.12807 | -0.032349
138 | 140 | 0.14796 | 0.094696 | 9.9387e-10 | 0 | 0 | 0 | 0 | 0 | 1 | -90 | 90 | -0.14037 | -0.035504 | 0.1404 | 0.035524
139 | 141 | 0.29571 | 0.18926 | 1.9863e-09 | 0 | 0 | 0 | 0 | 0 | 1 | -90 | 90 | 0.12011 | 0.030354 | -0.12006 | -0.030324
140 | 142 | 0.2102 | 0.13453 | 1.412e-09 | 0 | 0 | 0 | 0 | 0 | 1 | -90 | 90 | -0.14254 | -0.036061 | 0.14259 | 0.036091
141 | 145 | 0.66892 | 0.42811 | 4.4932e-09 | 0 | 0 | 0 | 0 | 0 | 1 | -90 | 90 | 0.11556 | 0.029196 | -0.11546 | -0.029134
142 | 154 | 0.47113 | 0.30152 | 3.1646e-09 | 0 | 0 | 0 | 0 | 0 | 1 | -90 | 90 | -0.16488 | -0.041678 | 0.16501 | 0.041767
142 | 153 | 0.65543 | 0.41947 | 2.2013e-09 | 0 | 0 | 0 | 0 | 0 | 1 | -90 | 90 | 0.022289 | 0.0055879 | -0.022286 | -0.0055859
145 | 147 | 0.27855 | 0.17827 | 1.8711e-09 | 0 | 0 | 0 | 0 | 0 | 1 | -90 | 90 | 0.10948 | 0.027634 | -0.10944 | -0.027611
145 | 143 | 1.1623 | 0.74385 | 1.9517e-09 | 0 | 0 | 0 | 0 | 0 | 1 | -90 | 90 | 0.0059827 | 0.0014994 | -0.0059822 | -0.0014993
154 | 177 | 0.60406 | 0.3866 | 1.0144e-09 | 0 | 0 | 0 | 0 | 0 | 1 | -90 | 90 | 0.012844 | 0.0032194 | -0.012843 | -0.0032188
154 | 176 | 0.10969 | 0.070205 | 7.3683e-10 | 0 | 0 | 0 | 0 | 0 | 1 | -90 | 90 | -0.17786 | -0.044986 | 0.1779 | 0.04501
153 | 151 | 0.25754 | 0.16482 | 4.3247e-10 | 0 | 0 | 0 | 0 | 0 | 1 | -90 | 90 | 0.015568 | 0.0039024 | -0.015568 | -0.003902
147 | 149 | 0.87863 | 0.56232 | 1.4755e-09 | 0 | 0 | 0 | 0 | 0 | 1 | -90 | 90 | 0.033071 | 0.0083041 | -0.03306 | -0.0082976
177 | 162 | 0.55392 | 0.35451 | 9.3017e-10 | 0 | 0 | 0 | 0 | 0 | 1 | -90 | 90 | 0.011566 | 0.0028989 | -0.011565 | -0.0028985
151 | 152 | 0.8883 | 0.56851 | 1.4917e-09 | 0 | 0 | 0 | 0 | 0 | 1 | -90 | 90 | 0.010232 | 0.0025648 | -0.010231 | -0.0025643
149 | 165 | 1.9259 | 1.2326 | 3.2341e-09 | 0 | 0 | 0 | 0 | 0 | 1 | -90 | 90 | 0.024371 | 0.0061197 | -0.024358 | -0.0061121
148 | 152 | 1.226 | 0.78467 | 2.0589e-09 | 0 | 0 | 0 | 0 | 0 | 1 | -90 | 90 | -0.0079706 | -0.0019976 | 0.0079715 | 0.001998
165 | 168 | 1.3398 | 0.85744 | 2.2498e-09 | 0 | 0 | 0 | 0 | 0 | 1 | -90 | 90 | 0.018651 | 0.0046817 | -0.018646 | -0.0046787
168 | 169 | 3.2211 | 2.0615 | 5.409e-09 | 0 | 0 | 0 | 0 | 0 | 1 | -90 | 90 | 0.018646 | 0.0046787 | -0.018634 | -0.0046714
162 | 161 | 0.31249 | 0.19999 | 5.2475e-10 | 0 | 0 | 0 | 0 | 0 | 1 | -90 | 90 | 0.0085704 | 0.0021479 | -0.0085702 | -0.0021478
158 | 159 | 0.016419 | 0.010508 | 2.7572e-11 | 0 | 0 | 0 | 0 | 0 | 1 | -90 | 90 | -0.0040685 | -0.0010195 | 0.0040685 | 0.0010195
158 | 160 | 0.99492 | 0.63675 | 1.6707e-09 | 0 | 0 | 0 | 0 | 0 | 1 | -90 | 90 | 0.0021028 | 0.00052688 | -0.0021028 | -0.00052701
159 | 161 | 0.24657 | 0.1578 | 4.1405e-10 | 0 | 0 | 0 | 0 | 0 | 1 | -90 | 90 | -0.0062122 | -0.0015568 | 0.0062123 | 0.0015568
166 | 178 | 2.11 | 1.3504 | 3.5433e-09 | 0 | 0 | 0 | 0 | 0 | 1 | -90 | 90 | 0.0020417 | 0.0005114 | -0.0020416 | -0.00051168
169 | 170 | 0.67781 | 0.4338 | 1.1382e-09 | 0 | 0 | 0 | 0 | 0 | 1 | -90 | 90 | 0.016535 | 0.0041455 | -0.016533 | -0.0041443
170 | 171 | 1.5283 | 0.97813 | 2.5665e-09 | 0 | 0 | 0 | 0 | 0 | 1 | -90 | 90 | 0.011901 | 0.0029833 | -0.011899 | -0.002982
171 | 172 | 1.4587 | 0.93359 | 2.4496e-09 | 0 | 0 | 0 | 0 | 0 | 1 | -90 | 90 | 0.0057618 | 0.001444 | -0.0057612 | -0.0014439
172 | 173 | 2.3566 | 1.5083 | 3.9574e-09 | 0 | 0 | 0 | 0 | 0 | 1 | -90 | 90 | 0.0057612 | 0.0014439 | -0.0057604 | -0.0014437