## bus_data
BUS_I | BUS_TYPE | Pd | Qd | Gs | Bs | area | Vm | Va | baseKV | zone | Vmax | Vmin
1 | 1 | 0.01284 | 0.0032181 | 0 | 0 | 1 | 0.97641 | -0.45429 | 0.4 | 1 | 1.1 | 0.9
2 | 1 | 0 | 0 | 0 | 0 | 1 | 0.97628 | -0.45672 | 0.4 | 1 | 1.1 | 0.9
3 | 1 | 0 | 0 | 0 | 0 | 1 | 0.97671 | -0.44826 | 0.4 | 1 | 1.1 | 0.9
4 | 1 | 0 | 0 | 0 | 0 | 1 | 0.97594 | -0.46357 | 0.4 | 1 | 1.1 | 0.9
10 | 1 | 0.0094936 | 0.0023793 | 0 | 0 | 1 | 0.97721 | -0.43848 | 0.4 | 1 | 1.1 | 0.9
11 | 1 | 0.001994 | 0.00049974 | 0 | 0 | 1 | 0.97617 | -0.45893 | 0.4 | 1 | 1.1 | 0.9
12 | 1 | 0.0062617 | 0.0015693 | 0 | 0 | 1 | 0.97558 | -0.47056 | 0.4 | 1 | 1.1 | 0.9
7 | 1 | 0 | 0 | 0 | 0 | 1 | 0.97602 | -0.46197 | 0.4 | 1 | 1.1 | 0.9
30 | 1 | 0.0020726 | 0.00051944 | 0 | 0 | 1 | 0.97608 | -0.46076 | 0.4 | 1 | 1.1 | 0.9
29 | 1 | 0.0037278 | 0.00093428 | 0 | 0 | 1 | 0.97594 | -0.46345 | 0.4 | 1 | 1.1 | 0.9
9 | 1 | 0 | 0 | 0 | 0 | 1 | 0.99866 | -0.025775 | 0.4 | 1 | 1.1 | 0.9
74 | 1 | 0.0032523 | 0.00081511 | 0 | 0 | 1 | 0.99855 | -0.02798 | 0.4 | 1 | 1.1 | 0.9
70 | 1 | 0 | 0 | 0 | 0 | 1 | 0.99868 | -0.025413 | 0.4 | 1 | 1.1 | 0.9
13 | 1 | 0.01393 | 0.0034911 | 0 | 0 | 1 | 0.97743 | -0.43421 | 0.4 | 1 | 1.1 | 0.9
14 | 1 | 0.007617 | 0.001909 | 0 | 0 | 1 | 0.97615 | -0.45932 | 0.4 | 1 | 1.1 | 0.9
32 | 1 | 0.016265 | 0.0040764 | 0 | 0 | 1 | 0.97798 | -0.42341 | 0.4 | 1 | 1.1 | 0.9
17 | 1 | 0.036728 | 0.009205 | 0 | 0 | 1 | 0.97817 | -0.41962 | 0.4 | 1 | 1.1 | 0.9
35 | 1 | 0.0029617 | 0.00074228 | 0 | 0 | 1 | 0.98098 | -0.36484 | 0.4 | 1 | 1.1 | 0.9
34 | 1 | 0.052392 | 0.013131 | 0 | 0 | 1 | 0.981 | -0.36442 | 0.4 | 1 | 1.1 | 0.9
31 | 1 | 0.0044821 | 0.0011233 | 0 | 0 | 1 | 0.97615 | -0.45935 | 0.4 | 1 | 1.1 | 0.9
55 | 1 | 0.0057125 | 0.0014317 | 0 | 0 | 1 | 0.97259 | -0.52757 | 0.4 | 1 | 1.1 | 0.9
53 | 1 | 0.011465 | 0.0028733 | 0 | 0 | 1 | 0.97271 | -0.52522 | 0.4 | 1 | 1.1 | 0.9
73 | 1 | 0.0026429 | 0.00066238 | 0 | 0 | 1 | 0.99864 | -0.026182 | 0.4 | 1 | 1.1 | 0.9
50 | 1 | 0.0019739 | 0.00049472 | 0 | 0 | 1 | 0.99881 | -0.022825 | 0.4 | 1 | 1.1 | 0.9
15 | 1 | 0 | 0 | 0 | 0 | 1 | 0.97882 | -0.40687 | 0.4 | 1 | 1.1 | 0.9
16 | 1 | 0.011843 | 0.002968 | 0 | 0 | 1 | 0.9804 | -0.37608 | 0.4 | 1 | 1.1 | 0.9
33 | 1 | 0.0075227 | 0.0018854 | 0 | 0 | 1 | 0.98198 | -0.34505 | 0.4 | 1 | 1.1 | 0.9
82 | 1 | 0.0034202 | 0.00085719 | 0 | 0 | 1 | 0.9823 | -0.33895 | 0.4 | 1 | 1.1 | 0.9
19 | 1 | 0 | 0 | 0 | 0 | 1 | 0.9892 | -0.20526 | 0.4 | 1 | 1.1 | 0.9
81 | 1 | 0.0032752 | 0.00082083 | 0 | 0 | 1 | 0.98747 | -0.23876 | 0.4 | 1 | 1.1 | 0.9
80 | 1 | 0.004107 | 0.0010293 | 0 | 0 | 1 | 0.98985 | -0.19291 | 0.4 | 1 | 1.1 | 0.9
20 | 3 | 0 | 0 | 0 | 0 | 1 | 1 | 0 | 0.4 | 1 | 1.1 | 0.9
49 | 1 | 0 | 0 | 0 | 0 | 1 | 0.99889 | -0.021262 | 0.4 | 1 | 1.1 | 0.9
22 | 1 | 0 | 0 | 0 | 0 | 1 | 0.99204 | -0.15018 | 0.4 | 1 | 1.1 | 0.9
21 | 1 | 0 | 0 | 0 | 0 | 1 | 0.99323 | -0.12817 | 0.4 | 1 | 1.1 | 0.9
47 | 1 | 0.0039431 | 0.00098823 | 0 | 0 | 1 | 0.99934 | -0.01276 | 0.4 | 1 | 1.1 | 0.9
79 | 1 | 0.0048616 | 0.0012184 | 0 | 0 | 1 | 0.99093 | -0.17217 | 0.4 | 1 | 1.1 | 0.9
27 | 1 | 0 | 0 | 0 | 0 | 1 | 0.99058 | -0.17813 | 0.4 | 1 | 1.1 | 0.9
94 | 1 | 0.0047215 | 0.0011833 | 0 | 0 | 1 | 0.99193 | -0.15233 | 0.4 | 1 | 1.1 | 0.9
23 | 1 | 0 | 0 | 0 | 0 | 1 | 0.98138 | -0.35551 | 0.4 | 1 | 1.1 | 0.9
25 | 1 | 0 | 0 | 0 | 0 | 1 | 0.98161 | -0.35099 | 0.4 | 1 | 1.1 | 0.9
93 | 1 | 0.0014886 | 0.00037308 | 0 | 0 | 1 | 0.98095 | -0.36388 | 0.4 | 1 | 1.1 | 0.9
24 | 1 | 0 | 0 | 0 | 0 | 1 | 0.98279 | -0.32797 | 0.4 | 1 | 1.1 | 0.9
63 | 1 | 0.0026804 | 0.00067177 | 0 | 0 | 1 | 0.98237 | -0.33607 | 0.4 | 1 | 1.1 | 0.9
26 | 1 | 0 | 0 | 0 | 0 | 1 | 0.98823 | -0.22307 | 0.4 | 1 | 1.1 | 0.9
60 | 1 | 0.006606 | 0.0016556 | 0 | 0 | 1 | 0.98084 | -0.36571 | 0.4 | 1 | 1.1 | 0.9
96 | 1 | 0.0036407 | 0.00091243 | 0 | 0 | 1 | 0.98818 | -0.22397 | 0.4 | 1 | 1.1 | 0.9
95 | 1 | 0.0064126 | 0.0016072 | 0 | 0 | 1 | 0.99048 | -0.18012 | 0.4 | 1 | 1.1 | 0.9
28 | 1 | 0 | 0 | 0 | 0 | 1 | 0.98436 | -0.29894 | 0.4 | 1 | 1.1 | 0.9
37 | 1 | 0 | 0 | 0 | 0 | 1 | 0.98394 | -0.30696 | 0.4 | 1 | 1.1 | 0.9
51 | 1 | 0.0051307 | 0.0012859 | 0 | 0 | 1 | 0.99851 | -0.028565 | 0.4 | 1 | 1.1 | 0.9
48 | 1 | 0.011894 | 0.0029809 | 0 | 0 | 1 | 0.99931 | -0.013182 | 0.4 | 1 | 1.1 | 0.9
91 | 1 | 0 | 0 | 0 | 0 | 1 | 0.98017 | -0.37913 | 0.4 | 1 | 1.1 | 0.9
59 | 1 | 0.0041883 | 0.0010497 | 0 | 0 | 1 | 0.97987 | -0.38462 | 0.4 | 1 | 1.1 | 0.9
38 | 1 | 0.0067034 | 0.00168 | 0 | 0 | 1 | 0.9834 | -0.31756 | 0.4 | 1 | 1.1 | 0.9
36 | 1 | 0.013363 | 0.0033492 | 0 | 0 | 1 | 0.98281 | -0.32913 | 0.4 | 1 | 1.1 | 0.9
83 | 1 | 0.0069028 | 0.00173 | 0 | 0 | 1 | 0.98236 | -0.3378 | 0.4 | 1 | 1.1 | 0.9
39 | 1 | 0.010145 | 0.0025426 | 0 | 0 | 1 | 0.97426 | -0.49455 | 0.4 | 1 | 1.1 | 0.9
40 | 1 | 0.0033067 | 0.00082874 | 0 | 0 | 1 | 0.97516 | -0.47687 | 0.4 | 1 | 1.1 | 0.9
41 | 1 | 0.0067925 | 0.0017024 | 0 | 0 | 1 | 0.97426 | -0.49464 | 0.4 | 1 | 1.1 | 0.9
42 | 1 | 0.0028148 | 0.00070544 | 0 | 0 | 1 | 0.97578 | -0.46465 | 0.4 | 1 | 1.1 | 0.9
43 | 1 | 0.004738 | 0.0011875 | 0 | 0 | 1 | 0.97345 | -0.51056 | 0.4 | 1 | 1.1 | 0.9
44 | 1 | 0.0032868 | 0.00082376 | 0 | 0 | 1 | 0.97684 | -0.44387 | 0.4 | 1 | 1.1 | 0.9
45 | 1 | 0.0044398 | 0.0011127 | 0 | 0 | 1 | 0.97299 | -0.5196 | 0.4 | 1 | 1.1 | 0.9
46 | 1 | 0 | 0 | 0 | 0 | 1 | 0.97789 | -0.42331 | 0.4 | 1 | 1.1 | 0.9
52 | 1 | 0 | 0 | 0 | 0 | 1 | 0.97296 | -0.52029 | 0.4 | 1 | 1.1 | 0.9
57 | 1 | 0 | 0 | 0 | 0 | 1 | 0.97779 | -0.42526 | 0.4 | 1 | 1.1 | 0.9
58 | 1 | 0.0037995 | 0.00095224 | 0 | 0 | 1 | 0.97903 | -0.40105 | 0.4 | 1 | 1.1 | 0.9
54 | 1 | 0.0091977 | 0.0023052 | 0 | 0 | 1 | 0.97265 | -0.52648 | 0.4 | 1 | 1.1 | 0.9
61 | 1 | 0.012992 | 0.003256 | 0 | 0 | 1 | 0.97731 | -0.43469 | 0.4 | 1 | 1.1 | 0.9
62 | 1 | 0.0022818 | 0.00057187 | 0 | 0 | 1 | 0.97604 | -0.45964 | 0.4 | 1 | 1.1 | 0.9
69 | 1 | 0.005207 | 0.001305 | 0 | 0 | 1 | 0.9984 | -0.030718 | 0.4 | 1 | 1.1 | 0.9
68 | 1 | 0.0052069 | 0.001305 | 0 | 0 | 1 | 0.99835 | -0.0318 | 0.4 | 1 | 1.1 | 0.9
56 | 1 | 0.004299 | 0.0010774 | 0 | 0 | 1 | 0.97263 | -0.52686 | 0.4 | 1 | 1.1 | 0.9
64 | 1 | 0.0068654 | 0.0017206 | 0 | 0 | 1 | 0.97502 | -0.47964 | 0.4 | 1 | 1.1 | 0.9
65 | 1 | 0 | 0 | 0 | 0 | 1 | 0.97485 | -0.4831 | 0.4 | 1 | 1.1 | 0.9
66 | 1 | 0.0068464 | 0.0017159 | 0 | 0 | 1 | 0.97432 | -0.49349 | 0.4 | 1 | 1.1 | 0.9
67 | 1 | 0.0075976 | 0.0019041 | 0 | 0 | 1 | 0.9746 | -0.48793 | 0.4 | 1 | 1.1 | 0.9
71 | 1 | 0 | 0 | 0 | 0 | 1 | 0.97384 | -0.50302 | 0.4 | 1 | 1.1 | 0.9
72 | 1 | 0.0068021 | 0.0017048 | 0 | 0 | 1 | 0.97459 | -0.48817 | 0.4 | 1 | 1.1 | 0.9
75 | 1 | 0.0068623 | 0.0017199 | 0 | 0 | 1 | 0.97355 | -0.50865 | 0.4 | 1 | 1.1 | 0.9
76 | 1 | 0.0089274 | 0.0022374 | 0 | 0 | 1 | 0.97344 | -0.51081 | 0.4 | 1 | 1.1 | 0.9
77 | 1 | 0.0068458 | 0.0017157 | 0 | 0 | 1 | 0.97337 | -0.51213 | 0.4 | 1 | 1.1 | 0.9
78 | 1 | 0.0078338 | 0.0019633 | 0 | 0 | 1 | 0.97248 | -0.52983 | 0.4 | 1 | 1.1 | 0.9
85 | 1 | 0 | 0 | 0 | 0 | 1 | 0.97323 | -0.51496 | 0.4 | 1 | 1.1 | 0.9
88 | 1 | 0.015797 | 0.0039592 | 0 | 0 | 1 | 0.97195 | -0.54029 | 0.4 | 1 | 1.1 | 0.9
86 | 1 | 0.005022 | 0.0012586 | 0 | 0 | 1 | 0.97308 | -0.51791 | 0.4 | 1 | 1.1 | 0.9
87 | 1 | 0 | 0 | 0 | 0 | 1 | 0.97288 | -0.52183 | 0.4 | 1 | 1.1 | 0.9
92 | 1 | 0.0036282 | 0.00090931 | 0 | 0 | 1 | 0.97275 | -0.52455 | 0.4 | 1 | 1.1 | 0.9
90 | 1 | 0.019932 | 0.0049955 | 0 | 0 | 1 | 0.9798 | -0.38635 | 0.4 | 1 | 1.1 | 0.9

## generator_data
GEN_BUS | PG | QG | QMAX | QMIN | VG | MBASE | GEN_STATUS | PMAX | PMIN
20 | 0.49929 | 0.12874 | 10 | -10 | 1 | 100 | 1 | 10 | 0

## branch_data
F_BUS | T_BUS | BR_R | BR_X | BR_B | RATE_A | RATE_B | RATE_C | TAP | SHIFT | BR_STATUS | ANGMIN | ANGMAX | P_in | Q_in | P_out | Q_out
1 | 2 | 1.6593 | 1.062 | 2.7865e-09 | 0 | 0 | 0 | 0 | 0 | 1 | -90 | 90 | 0.0062665 | 0.0015707 | -0.0062657 | -0.0015705
1 | 3 | 1.3496 | 0.86376 | 2.2664e-09 | 0 | 0 | 0 | 0 | 0 | 1 | -90 | 90 | -0.019107 | -0.0047889 | 0.019112 | 0.0047922
2 | 4 | 4.6671 | 2.987 | 7.8373e-09 | 0 | 0 | 0 | 0 | 0 | 1 | -90 | 90 | 0.0062657 | 0.0015705 | -0.0062637 | -0.00157
3 | 10 | 1.0718 | 0.68595 | 1.7998e-09 | 0 | 0 | 0 | 0 | 0 | 1 | -90 | 90 | -0.039017 | -0.0097843 | 0.039035 | 0.0097958
3 | 11 | 2.2931 | 1.4676 | 3.8508e-09 | 0 | 0 | 0 | 0 | 0 | 1 | -90 | 90 | 0.019904 | 0.0049921 | -0.019894 | -0.004986
4 | 12 | 4.7636 | 3.0487 | 7.9993e-09 | 0 | 0 | 0 | 0 | 0 | 1 | -90 | 90 | 0.0062637 | 0.00157 | -0.0062616 | -0.0015694
10 | 13 | 0.37728 | 0.24146 | 6.3356e-10 | 0 | 0 | 0 | 0 | 0 | 1 | -90 | 90 | -0.048528 | -0.012175 | 0.048538 | 0.012181
11 | 14 | 0.091801 | 0.058753 | 1.5416e-10 | 0 | 0 | 0 | 0 | 0 | 1 | -90 | 90 | 0.0179 | 0.0044863 | -0.0179 | -0.0044861
7 | 30 | 1.3812 | 0.88396 | 2.3194e-09 | 0 | 0 | 0 | 0 | 0 | 1 | -90 | 90 | -0.003728 | -0.0009342 | 0.0037282 | 0.00093412
7 | 29 | 1.6989 | 1.0873 | 2.853e-09 | 0 | 0 | 0 | 0 | 0 | 1 | -90 | 90 | 0.003728 | 0.00093421 | -0.0037278 | -0.00093431
30 | 31 | 1.0409 | 0.66618 | 1.748e-09 | 0 | 0 | 0 | 0 | 0 | 1 | -90 | 90 | -0.0058008 | -0.0014536 | 0.0058012 | 0.0014537
9 | 74 | 3.0287 | 1.9384 | 5.0861e-09 | 0 | 0 | 0 | 0 | 0 | 1 | -90 | 90 | 0.0032527 | 0.00081482 | -0.0032523 | -0.00081511
9 | 70 | 0.49844 | 0.319 | 8.3701e-10 | 0 | 0 | 0 | 0 | 0 | 1 | -90 | 90 | -0.0032527 | -0.00081482 | 0.0032527 | 0.00081477
70 | 73 | 1.3011 | 0.83271 | 2.1849e-09 | 0 | 0 | 0 | 0 | 0 | 1 | -90 | 90 | 0.002643 | 0.00066222 | -0.0026429 | -0.00066238
70 | 50 | 1.9615 | 1.2554 | 3.2939e-09 | 0 | 0 | 0 | 0 | 0 | 1 | -90 | 90 | -0.0058957 | -0.001477 | 0.0058965 | 0.0014771
13 | 15 | 1.8783 | 1.2021 | 3.1542e-09 | 0 | 0 | 0 | 0 | 0 | 1 | -90 | 90 | -0.062467 | -0.015673 | 0.062549 | 0.015724
14 | 31 | 0.013978 | 0.008946 | 2.3473e-11 | 0 | 0 | 0 | 0 | 0 | 1 | -90 | 90 | 0.010283 | 0.002577 | -0.010283 | -0.002577
32 | 17 | 0.99951 | 0.63969 | 1.6785e-09 | 0 | 0 | 0 | 0 | 0 | 1 | -90 | 90 | -0.016265 | -0.0040765 | 0.016268 | 0.0040783
17 | 15 | 1.0328 | 0.66098 | 1.7343e-09 | 0 | 0 | 0 | 0 | 0 | 1 | -90 | 90 | -0.052996 | -0.013283 | 0.053028 | 0.013304
35 | 34 | 0.61064 | 0.39081 | 1.0254e-09 | 0 | 0 | 0 | 0 | 0 | 1 | -90 | 90 | -0.0029617 | -0.00074229 | 0.0029617 | 0.00074223
34 | 36 | 2.7553 | 1.7634 | 4.6269e-09 | 0 | 0 | 0 | 0 | 0 | 1 | -90 | 90 | -0.055353 | -0.013873 | 0.055446 | 0.013932
55 | 53 | 1.745 | 1.1168 | 2.9303e-09 | 0 | 0 | 0 | 0 | 0 | 1 | -90 | 90 | -0.0057124 | -0.0014318 | 0.005713 | 0.0014319
53 | 52 | 1.2174 | 0.77915 | 2.0444e-09 | 0 | 0 | 0 | 0 | 0 | 1 | -90 | 90 | -0.017177 | -0.0043053 | 0.017181 | 0.0043077
50 | 49 | 0.88795 | 0.56829 | 1.4911e-09 | 0 | 0 | 0 | 0 | 0 | 1 | -90 | 90 | -0.0078704 | -0.0019718 | 0.007871 | 0.0019721
15 | 16 | 1.1474 | 0.73434 | 1.9268e-09 | 0 | 0 | 0 | 0 | 0 | 1 | -90 | 90 | -0.11558 | -0.029028 | 0.11575 | 0.029137
16 | 33 | 1.0521 | 0.67333 | 1.7667e-09 | 0 | 0 | 0 | 0 | 0 | 1 | -90 | 90 | -0.12759 | -0.032105 | 0.12778 | 0.032226
33 | 82 | 0.19578 | 0.1253 | 3.2877e-10 | 0 | 0 | 0 | 0 | 0 | 1 | -90 | 90 | -0.1353 | -0.034111 | 0.13534 | 0.034136
82 | 83 | 0.035953 | 0.02301 | 6.0375e-11 | 0 | 0 | 0 | 0 | 0 | 1 | -90 | 90 | -0.13876 | -0.034993 | 0.13877 | 0.034998
19 | 81 | 0.65527 | 0.41937 | 2.2008e-09 | 0 | 0 | 0 | 0 | 0 | 1 | -90 | 90 | 0.22584 | 0.057393 | -0.22548 | -0.05716
19 | 80 | 0.24225 | 0.15504 | 8.1362e-10 | 0 | 0 | 0 | 0 | 0 | 1 | -90 | 90 | -0.22584 | -0.057392 | 0.22598 | 0.057478
81 | 28 | 1.1891 | 0.76102 | 3.9936e-09 | 0 | 0 | 0 | 0 | 0 | 1 | -90 | 90 | 0.2222 | 0.05634 | -0.22156 | -0.05593
80 | 79 | 0.40004 | 0.25603 | 1.3436e-09 | 0 | 0 | 0 | 0 | 0 | 1 | -90 | 90 | -0.23008 | -0.058508 | 0.23031 | 0.058655
20 | 49 | 4.0649 | 2.6015 | 6.8261e-09 | 0 | 0 | 0 | 0 | 0 | 1 | -90 | 90 | 0.023446 | 0.0058861 | -0.023422 | -0.0058716
20 | 22 | 3.0633 | 1.9605 | 1.0288e-08 | 0 | 0 | 0 | 0 | 0 | 1 | -90 | 90 | 0.22286 | 0.057744 | -0.22123 | -0.056706
20 | 21 | 2.4513 | 1.5689 | 8.233e-09 | 0 | 0 | 0 | 0 | 0 | 1 | -90 | 90 | 0.23715 | 0.061133 | -0.23567 | -0.060192
20 | 47 | 3.6088 | 2.3096 | 6.0601e-09 | 0 | 0 | 0 | 0 | 0 | 1 | -90 | 90 | 0.015847 | 0.0039748 | -0.015837 | -0.0039693
49 | 51 | 2.1001 | 1.3441 | 3.5266e-09 | 0 | 0 | 0 | 0 | 0 | 1 | -90 | 90 | 0.015551 | 0.0038995 | -0.015546 | -0.0038964
22 | 27 | 0.57723 | 0.36942 | 1.9386e-09 | 0 | 0 | 0 | 0 | 0 | 1 | -90 | 90 | 0.21651 | 0.055523 | -0.21622 | -0.055335
22 | 94 | 2.011 | 1.2871 | 3.377e-09 | 0 | 0 | 0 | 0 | 0 | 1 | -90 | 90 | 0.0047219 | 0.0011833 | -0.0047214 | -0.0011833
21 | 79 | 0.8338 | 0.53363 | 2.8004e-09 | 0 | 0 | 0 | 0 | 0 | 1 | -90 | 90 | 0.23567 | 0.060193 | -0.23517 | -0.059873
47 | 48 | 0.15879 | 0.10163 | 2.6665e-10 | 0 | 0 | 0 | 0 | 0 | 1 | -90 | 90 | 0.011894 | 0.002981 | -0.011894 | -0.0029809
27 | 95 | 1.3687 | 0.876 | 2.2985e-09 | 0 | 0 | 0 | 0 | 0 | 1 | -90 | 90 | 0.0064132 | 0.0016073 | -0.0064126 | -0.0016072
27 | 26 | 0.95334 | 0.61014 | 3.2018e-09 | 0 | 0 | 0 | 0 | 0 | 1 | -90 | 90 | 0.2098 | 0.053728 | -0.20935 | -0.053437
23 | 25 | 0.91047 | 0.5827 | 1.5289e-09 | 0 | 0 | 0 | 0 | 0 | 1 | -90 | 90 | -0.021451 | -0.0053868 | 0.021455 | 0.0053896
23 | 93 | 1.6852 | 1.0786 | 2.83e-09 | 0 | 0 | 0 | 0 | 0 | 1 | -90 | 90 | 0.021451 | 0.0053868 | -0.021442 | -0.0053816
25 | 63 | 3.0109 | 1.9269 | 5.056e-09 | 0 | 0 | 0 | 0 | 0 | 1 | -90 | 90 | -0.021455 | -0.0053896 | 0.021471 | 0.0053989
93 | 91 | 3.298 | 2.1107 | 5.5382e-09 | 0 | 0 | 0 | 0 | 0 | 1 | -90 | 90 | 0.019953 | 0.0050085 | -0.019939 | -0.0049998
24 | 63 | 1.454 | 0.93057 | 2.4417e-09 | 0 | 0 | 0 | 0 | 0 | 1 | -90 | 90 | 0.02416 | 0.0060764 | -0.024151 | -0.0060707
24 | 26 | 2.2472 | 1.4382 | 7.5474e-09 | 0 | 0 | 0 | 0 | 0 | 1 | -90 | 90 | -0.20467 | -0.051862 | 0.20571 | 0.052525
24 | 60 | 0.91035 | 0.58262 | 3.0575e-09 | 0 | 0 | 0 | 0 | 0 | 1 | -90 | 90 | 0.18051 | 0.045786 | -0.18018 | -0.045577
26 | 96 | 1.0788 | 0.6904 | 1.8115e-09 | 0 | 0 | 0 | 0 | 0 | 1 | -90 | 90 | 0.0036408 | 0.00091236 | -0.0036406 | -0.00091244
60 | 59 | 0.47234 | 0.3023 | 1.5864e-09 | 0 | 0 | 0 | 0 | 0 | 1 | -90 | 90 | 0.17358 | 0.043922 | -0.17342 | -0.043822
28 | 37 | 0.15789 | 0.10105 | 5.3028e-10 | 0 | 0 | 0 | 0 | 0 | 1 | -90 | 90 | 0.22156 | 0.05593 | -0.22148 | -0.055876
37 | 38 | 0.30288 | 0.19384 | 1.0172e-09 | 0 | 0 | 0 | 0 | 0 | 1 | -90 | 90 | 0.15259 | 0.038548 | -0.15252 | -0.038498
37 | 36 | 1.3979 | 0.89469 | 2.3475e-09 | 0 | 0 | 0 | 0 | 0 | 1 | -90 | 90 | 0.068883 | 0.017328 | -0.06881 | -0.017281
51 | 69 | 0.9237 | 0.59117 | 1.5511e-09 | 0 | 0 | 0 | 0 | 0 | 1 | -90 | 90 | 0.010415 | 0.0026105 | -0.010414 | -0.00261
91 | 90 | 1.5602 | 0.99851 | 2.62e-09 | 0 | 0 | 0 | 0 | 0 | 1 | -90 | 90 | 0.019939 | 0.0049998 | -0.019932 | -0.0049956
59 | 58 | 0.41977 | 0.26865 | 1.4098e-09 | 0 | 0 | 0 | 0 | 0 | 1 | -90 | 90 | 0.16923 | 0.042772 | -0.1691 | -0.042687
38 | 83 | 0.60392 | 0.38651 | 2.0283e-09 | 0 | 0 | 0 | 0 | 0 | 1 | -90 | 90 | 0.14581 | 0.036818 | -0.14567 | -0.036728
39 | 40 | 1.3256 | 0.8484 | 2.2261e-09 | 0 | 0 | 0 | 0 | 0 | 1 | -90 | 90 | -0.056843 | -0.014267 | 0.056891 | 0.014298
39 | 41 | 0.0079299 | 0.0050752 | 1.3316e-11 | 0 | 0 | 0 | 0 | 0 | 1 | -90 | 90 | 0.046698 | 0.011725 | -0.046698 | -0.011725
40 | 42 | 0.86735 | 0.5551 | 1.4565e-09 | 0 | 0 | 0 | 0 | 0 | 1 | -90 | 90 | -0.060198 | -0.015127 | 0.060233 | 0.015149
41 | 43 | 1.698 | 1.0867 | 2.8515e-09 | 0 | 0 | 0 | 0 | 0 | 1 | -90 | 90 | 0.039906 | 0.010022 | -0.039875 | -0.010003
42 | 44 | 1.4111 | 0.90309 | 2.3696e-09 | 0 | 0 | 0 | 0 | 0 | 1 | -90 | 90 | -0.063047 | -0.015854 | 0.06311 | 0.015894
43 | 45 | 1.0938 | 0.70003 | 1.8368e-09 | 0 | 0 | 0 | 0 | 0 | 1 | -90 | 90 | 0.035137 | 0.0088155 | -0.035122 | -0.008806
44 | 46 | 1.3298 | 0.8511 | 2.2332e-09 | 0 | 0 | 0 | 0 | 0 | 1 | -90 | 90 | -0.066397 | -0.016718 | 0.066462 | 0.016759
45 | 52 | 0.0955 | 0.06112 | 1.6037e-10 | 0 | 0 | 0 | 0 | 0 | 1 | -90 | 90 | 0.030683 | 0.0076933 | -0.030682 | -0.0076926
46 | 57 | 0.084922 | 0.05435 | 1.4261e-10 | 0 | 0 | 0 | 0 | 0 | 1 | -90 | 90 | 0.09866 | 0.024863 | -0.098651 | -0.024857
46 | 58 | 0.58076 | 0.37169 | 1.9505e-09 | 0 | 0 | 0 | 0 | 0 | 1 | -90 | 90 | -0.16512 | -0.041622 | 0.1653 | 0.041735
52 | 54 | 1.9437 | 1.2439 | 3.2639e-09 | 0 | 0 | 0 | 0 | 0 | 1 | -90 | 90 | 0.0135 | 0.003385 | -0.013496 | -0.0033827
57 | 61 | 3.1098 | 1.9903 | 5.2221e-09 | 0 | 0 | 0 | 0 | 0 | 1 | -90 | 90 | 0.012997 | 0.0032594 | -0.012991 | -0.0032561
57 | 62 | 1.7236 | 1.1031 | 2.8943e-09 | 0 | 0 | 0 | 0 | 0 | 1 | -90 | 90 | 0.085653 | 0.021598 | -0.085513 | -0.021508
54 | 56 | 0.37406 | 0.2394 | 6.2815e-10 | 0 | 0 | 0 | 0 | 0 | 1 | -90 | 90 | 0.0042989 | 0.0010775 | -0.0042989 | -0.0010775
62 | 64 | 1.0276 | 0.65768 | 1.7257e-09 | 0 | 0 | 0 | 0 | 0 | 1 | -90 | 90 | 0.083231 | 0.020937 | -0.083151 | -0.020886
69 | 68 | 0.92912 | 0.59464 | 1.5602e-09 | 0 | 0 | 0 | 0 | 0 | 1 | -90 | 90 | 0.0052072 | 0.001305 | -0.0052069 | -0.001305
64 | 65 | 0.19363 | 0.12392 | 3.2515e-10 | 0 | 0 | 0 | 0 | 0 | 1 | -90 | 90 | 0.076286 | 0.019165 | -0.076273 | -0.019157
65 | 66 | 0.71594 | 0.4582 | 1.2023e-09 | 0 | 0 | 0 | 0 | 0 | 1 | -90 | 90 | 0.061871 | 0.015546 | -0.06184 | -0.015527
65 | 67 | 1.4289 | 0.91449 | 2.3995e-09 | 0 | 0 | 0 | 0 | 0 | 1 | -90 | 90 | 0.014403 | 0.0036109 | -0.014399 | -0.0036091
66 | 71 | 0.73813 | 0.4724 | 1.2395e-09 | 0 | 0 | 0 | 0 | 0 | 1 | -90 | 90 | 0.054994 | 0.013811 | -0.054969 | -0.013795
67 | 72 | 0.14621 | 0.093577 | 2.4553e-10 | 0 | 0 | 0 | 0 | 0 | 1 | -90 | 90 | 0.006802 | 0.0017048 | -0.0068019 | -0.0017048
71 | 75 | 1.0705 | 0.68509 | 1.7976e-09 | 0 | 0 | 0 | 0 | 0 | 1 | -90 | 90 | 0.02237 | 0.0056095 | -0.022364 | -0.0056058
71 | 76 | 1.0172 | 0.65099 | 1.7081e-09 | 0 | 0 | 0 | 0 | 0 | 1 | -90 | 90 | 0.032599 | 0.0081857 | -0.032587 | -0.0081781
75 | 77 | 0.95179 | 0.60915 | 1.5983e-09 | 0 | 0 | 0 | 0 | 0 | 1 | -90 | 90 | 0.015502 | 0.0038859 | -0.015499 | -0.0038844
76 | 78 | 3.4147 | 2.1854 | 5.7341e-09 | 0 | 0 | 0 | 0 | 0 | 1 | -90 | 90 | 0.02366 | 0.0059406 | -0.023638 | -0.0059274
77 | 85 | 1.3909 | 0.8902 | 2.3358e-09 | 0 | 0 | 0 | 0 | 0 | 1 | -90 | 90 | 0.0086534 | 0.0021686 | -0.0086523 | -0.0021681
78 | 88 | 2.8042 | 1.7947 | 4.7091e-09 | 0 | 0 | 0 | 0 | 0 | 1 | -90 | 90 | 0.015805 | 0.003964 | -0.015797 | -0.0039594
85 | 86 | 1.445 | 0.92478 | 2.4265e-09 | 0 | 0 | 0 | 0 | 0 | 1 | -90 | 90 | 0.0086523 | 0.0021681 | -0.0086511 | -0.0021675
86 | 87 | 4.59 | 2.9376 | 7.7078e-09 | 0 | 0 | 0 | 0 | 0 | 1 | -90 | 90 | 0.0036292 | 0.00090884 | -0.0036285 | -0.00090914
87 | 92 | 3.1785 | 2.0343 | 5.3376e-09 | 0 | 0 | 0 | 0 | 0 | 1 | -90 | 90 | 0.0036285 | 0.00090914 | -0.0036281 | -0.00090935