## bus_data
BUS_I | BUS_TYPE | Pd | Qd | Gs | Bs | area | Vm | Va | baseKV | zone | Vmax | Vmin
1 | 1 | 0.0047318 | 0.0011859 | 0 | 0 | 1 | 0.9972 | -0.053775 | 0.4 | 1 | 1.1 | 0.9
2 | 1 | 0.0025941 | 0.00065013 | 0 | 0 | 1 | 0.99694 | -0.058796 | 0.4 | 1 | 1.1 | 0.9
3 | 1 | 0 | 0 | 0 | 0 | 1 | 0.99722 | -0.053285 | 0.4 | 1 | 1.1 | 0.9
4 | 1 | 0 | 0 | 0 | 0 | 1 | 0.99679 | -0.061738 | 0.4 | 1 | 1.1 | 0.9
5 | 1 | 0 | 0 | 0 | 0 | 1 | 0.99742 | -0.049524 | 0.4 | 1 | 1.1 | 0.9
26 | 1 | 0.0018105 | 0.00045374 | 0 | 0 | 1 | 0.99657 | -0.06586 | 0.4 | 1 | 1.1 | 0.9
6 | 1 | 0.0094071 | 0.0023576 | 0 | 0 | 1 | 0.99762 | -0.045595 | 0.4 | 1 | 1.1 | 0.9
18 | 1 | 0 | 0 | 0 | 0 | 1 | 0.99652 | -0.066364 | 0.4 | 1 | 1.1 | 0.9
8 | 1 | 0.022026 | 0.0055203 | 0 | 0 | 1 | 0.99617 | -0.073126 | 0.4 | 1 | 1.1 | 0.9
13 | 1 | 0 | 0 | 0 | 0 | 1 | 0.9968 | -0.060962 | 0.4 | 1 | 1.1 | 0.9
24 | 1 | 0.002397 | 0.00060074 | 0 | 0 | 1 | 0.99654 | -0.06647 | 0.4 | 1 | 1.1 | 0.9
7 | 1 | 0 | 0 | 0 | 0 | 1 | 0.99803 | -0.037723 | 0.4 | 1 | 1.1 | 0.9
9 | 1 | 0.0068012 | 0.0017045 | 0 | 0 | 1 | 0.99802 | -0.037986 | 0.4 | 1 | 1.1 | 0.9
10 | 1 | 0.0075747 | 0.0018984 | 0 | 0 | 1 | 0.99827 | -0.033098 | 0.4 | 1 | 1.1 | 0.9
15 | 1 | 0 | 0 | 0 | 0 | 1 | 0.99931 | -0.013146 | 0.4 | 1 | 1.1 | 0.9
58 | 1 | 0.0087267 | 0.0021871 | 0 | 0 | 1 | 0.99898 | -0.019346 | 0.4 | 1 | 1.1 | 0.9
12 | 3 | 0 | 0 | 0 | 0 | 1 | 1 | 0 | 0.4 | 1 | 1.1 | 0.9
11 | 1 | 0.029958 | 0.0075083 | 0 | 0 | 1 | 0.99818 | -0.034703 | 0.4 | 1 | 1.1 | 0.9
14 | 1 | 0.0066005 | 0.0016542 | 0 | 0 | 1 | 0.99971 | -0.0055556 | 0.4 | 1 | 1.1 | 0.9
16 | 1 | 0 | 0 | 0 | 0 | 1 | 0.99435 | -0.10804 | 0.4 | 1 | 1.1 | 0.9
17 | 1 | 0 | 0 | 0 | 0 | 1 | 0.99266 | -0.14042 | 0.4 | 1 | 1.1 | 0.9
29 | 1 | 0.0036604 | 0.00091738 | 0 | 0 | 1 | 0.99361 | -0.12243 | 0.4 | 1 | 1.1 | 0.9
32 | 1 | 0 | 0 | 0 | 0 | 1 | 0.99134 | -0.1659 | 0.4 | 1 | 1.1 | 0.9
53 | 1 | 0.0077444 | 0.0019409 | 0 | 0 | 1 | 0.99086 | -0.17515 | 0.4 | 1 | 1.1 | 0.9
59 | 1 | 0.015115 | 0.0037882 | 0 | 0 | 1 | 0.99825 | -0.033309 | 0.4 | 1 | 1.1 | 0.9
27 | 1 | 0.0021939 | 0.00054984 | 0 | 0 | 1 | 0.99311 | -0.13197 | 0.4 | 1 | 1.1 | 0.9
30 | 1 | 0.038668 | 0.009691 | 0 | 0 | 1 | 0.98936 | -0.20416 | 0.4 | 1 | 1.1 | 0.9
49 | 1 | 0.0062994 | 0.0015788 | 0 | 0 | 1 | 0.9893 | -0.20529 | 0.4 | 1 | 1.1 | 0.9
19 | 1 | 0.0058252 | 0.0014599 | 0 | 0 | 1 | 0.99358 | -0.1227 | 0.4 | 1 | 1.1 | 0.9
20 | 1 | 0.0065915 | 0.001652 | 0 | 0 | 1 | 0.99351 | -0.12411 | 0.4 | 1 | 1.1 | 0.9
21 | 1 | 0 | 0 | 0 | 0 | 1 | 0.99376 | -0.11912 | 0.4 | 1 | 1.1 | 0.9
22 | 1 | 0 | 0 | 0 | 0 | 1 | 0.99401 | -0.11431 | 0.4 | 1 | 1.1 | 0.9
57 | 1 | 0.0070044 | 0.0017555 | 0 | 0 | 1 | 0.99669 | -0.063091 | 0.4 | 1 | 1.1 | 0.9
54 | 1 | 0.013531 | 0.0033911 | 0 | 0 | 1 | 0.99217 | -0.14971 | 0.4 | 1 | 1.1 | 0.9
55 | 1 | 0.0040939 | 0.001026 | 0 | 0 | 1 | 0.99044 | -0.18313 | 0.4 | 1 | 1.1 | 0.9
23 | 1 | 0.0022192 | 0.00055619 | 0 | 0 | 1 | 0.99653 | -0.066715 | 0.4 | 1 | 1.1 | 0.9
28 | 1 | 0.085634 | 0.021462 | 0 | 0 | 1 | 0.99075 | -0.17773 | 0.4 | 1 | 1.1 | 0.9
31 | 1 | 0.010301 | 0.0025818 | 0 | 0 | 1 | 0.98621 | -0.2652 | 0.4 | 1 | 1.1 | 0.9
33 | 1 | 0.0026446 | 0.00066279 | 0 | 0 | 1 | 0.98598 | -0.26981 | 0.4 | 1 | 1.1 | 0.9
34 | 1 | 0.010302 | 0.002582 | 0 | 0 | 1 | 0.98508 | -0.28731 | 0.4 | 1 | 1.1 | 0.9
35 | 1 | 0.0026399 | 0.00066163 | 0 | 0 | 1 | 0.98499 | -0.28909 | 0.4 | 1 | 1.1 | 0.9
36 | 1 | 0.014174 | 0.0035524 | 0 | 0 | 1 | 0.98463 | -0.29612 | 0.4 | 1 | 1.1 | 0.9
37 | 1 | 0.0022479 | 0.00056337 | 0 | 0 | 1 | 0.98518 | -0.28546 | 0.4 | 1 | 1.1 | 0.9
38 | 1 | 0.0031106 | 0.00077958 | 0 | 0 | 1 | 0.98511 | -0.28681 | 0.4 | 1 | 1.1 | 0.9
39 | 1 | 0.0026416 | 0.00066204 | 0 | 0 | 1 | 0.98531 | -0.28288 | 0.4 | 1 | 1.1 | 0.9
40 | 1 | 0.0034467 | 0.00086382 | 0 | 0 | 1 | 0.98508 | -0.28745 | 0.4 | 1 | 1.1 | 0.9
41 | 1 | 0.0023041 | 0.00057746 | 0 | 0 | 1 | 0.98538 | -0.28146 | 0.4 | 1 | 1.1 | 0.9
42 | 1 | 0.0031013 | 0.00077725 | 0 | 0 | 1 | 0.98553 | -0.27857 | 0.4 | 1 | 1.1 | 0.9
43 | 1 | 0.002359 | 0.00059123 | 0 | 0 | 1 | 0.98562 | -0.27683 | 0.4 | 1 | 1.1 | 0.9
44 | 1 | 0.0018084 | 0.00045323 | 0 | 0 | 1 | 0.98586 | -0.2722 | 0.4 | 1 | 1.1 | 0.9
45 | 1 | 0.0016601 | 0.00041605 | 0 | 0 | 1 | 0.98598 | -0.26985 | 0.4 | 1 | 1.1 | 0.9
51 | 1 | 0.0054199 | 0.0013584 | 0 | 0 | 1 | 0.98603 | -0.2689 | 0.4 | 1 | 1.1 | 0.9
52 | 1 | 0.004024 | 0.0010085 | 0 | 0 | 1 | 0.98648 | -0.26013 | 0.4 | 1 | 1.1 | 0.9
46 | 1 | 0.0040048 | 0.0010037 | 0 | 0 | 1 | 0.98736 | -0.24287 | 0.4 | 1 | 1.1 | 0.9
47 | 1 | 0.0042321 | 0.0010607 | 0 | 0 | 1 | 0.98836 | -0.22342 | 0.4 | 1 | 1.1 | 0.9
48 | 1 | 0.0035243 | 0.00088328 | 0 | 0 | 1 | 0.98703 | -0.24935 | 0.4 | 1 | 1.1 | 0.9
50 | 1 | 0.0029405 | 0.00073696 | 0 | 0 | 1 | 0.98659 | -0.25798 | 0.4 | 1 | 1.1 | 0.9
56 | 1 | 0 | 0 | 0 | 0 | 1 | 0.98836 | -0.22323 | 0.4 | 1 | 1.1 | 0.9
77 | 1 | 0.0044874 | 0.0011247 | 0 | 0 | 1 | 0.98771 | -0.23597 | 0.4 | 1 | 1.1 | 0.9
63 | 1 | 0.0036281 | 0.00090929 | 0 | 0 | 1 | 0.98818 | -0.22689 | 0.4 | 1 | 1.1 | 0.9
78 | 1 | 0 | 0 | 0 | 0 | 1 | 0.98693 | -0.25109 | 0.4 | 1 | 1.1 | 0.9
61 | 1 | 0.0028212 | 0.00070707 | 0 | 0 | 1 | 0.98802 | -0.22988 | 0.4 | 1 | 1.1 | 0.9
60 | 1 | 0.0029101 | 0.00072934 | 0 | 0 | 1 | 0.98783 | -0.23372 | 0.4 | 1 | 1.1 | 0.9
62 | 1 | 0.003744 | 0.00093835 | 0 | 0 | 1 | 0.98778 | -0.23451 | 0.4 | 1 | 1.1 | 0.9
64 | 1 | 0 | 0 | 0 | 0 | 1 | 0.98773 | -0.23552 | 0.4 | 1 | 1.1 | 0.9
65 | 1 | 0.003366 | 0.00084359 | 0 | 0 | 1 | 0.98769 | -0.23638 | 0.4 | 1 | 1.1 | 0.9
66 | 1 | 0 | 0 | 0 | 0 | 1 | 0.9837 | -0.31392 | 0.4 | 1 | 1.1 | 0.9
67 | 1 | 0.0051186 | 0.0012828 | 0 | 0 | 1 | 0.98389 | -0.31027 | 0.4 | 1 | 1.1 | 0.9
68 | 1 | 0.0033909 | 0.00084983 | 0 | 0 | 1 | 0.98335 | -0.32089 | 0.4 | 1 | 1.1 | 0.9
71 | 1 | 0.0042468 | 0.0010643 | 0 | 0 | 1 | 0.98423 | -0.30357 | 0.4 | 1 | 1.1 | 0.9
74 | 1 | 0 | 0 | 0 | 0 | 1 | 0.98311 | -0.3255 | 0.4 | 1 | 1.1 | 0.9
69 | 1 | 0.0046018 | 0.0011533 | 0 | 0 | 1 | 0.98473 | -0.29396 | 0.4 | 1 | 1.1 | 0.9
75 | 1 | 0.0043393 | 0.0010875 | 0 | 0 | 1 | 0.98293 | -0.32903 | 0.4 | 1 | 1.1 | 0.9
76 | 1 | 0.0027941 | 0.00070027 | 0 | 0 | 1 | 0.98303 | -0.32717 | 0.4 | 1 | 1.1 | 0.9
70 | 1 | 0.0060178 | 0.0015082 | 0 | 0 | 1 | 0.98529 | -0.28303 | 0.4 | 1 | 1.1 | 0.9
72 | 1 | 0.0037526 | 0.00094048 | 0 | 0 | 1 | 0.98529 | -0.28292 | 0.4 | 1 | 1.1 | 0.9
73 | 1 | 0 | 0 | 0 | 0 | 1 | 0.98626 | -0.26403 | 0.4 | 1 | 1.1 | 0.9
79 | 1 | 0.0038085 | 0.00095451 | 0 | 0 | 1 | 0.98617 | -0.2659 | 0.4 | 1 | 1.1 | 0.9
80 | 1 | 0.0023873 | 0.00059831 | 0 | 0 | 1 | 0.98687 | -0.25219 | 0.4 | 1 | 1.1 | 0.9
82 | 1 | 0.0044077 | 0.0011047 | 0 | 0 | 1 | 0.98616 | -0.26609 | 0.4 | 1 | 1.1 | 0.9
84 | 1 | 0.0061549 | 0.0015426 | 0 | 0 | 1 | 0.9829 | -0.32953 | 0.4 | 1 | 1.1 | 0.9
87 | 1 | 0.0032523 | 0.0008151 | 0 | 0 | 1 | 0.98294 | -0.32877 | 0.4 | 1 | 1.1 | 0.9
85 | 1 | 0.0027067 | 0.00067836 | 0 | 0 | 1 | 0.98286 | -0.33033 | 0.4 | 1 | 1.1 | 0.9
88 | 1 | 0.0011739 | 0.0002942 | 0 | 0 | 1 | 0.98294 | -0.32881 | 0.4 | 1 | 1.1 | 0.9
81 | 1 | 0.003407 | 0.00085387 | 0 | 0 | 1 | 0.98683 | -0.253 | 0.4 | 1 | 1.1 | 0.9
83 | 1 | 0.0057128 | 0.0014318 | 0 | 0 | 1 | 0.98591 | -0.27089 | 0.4 | 1 | 1.1 | 0.9

## generator_data
GEN_BUS | PG | QG | QMAX | QMIN | VG | MBASE | GEN_STATUS | PMAX | PMIN
12 | 0.48043 | 0.12198 | 10 | -10 | 1 | 100 | 1 | 10 | 0

## branch_data
F_BUS | T_BUS | BR_R | BR_X | BR_B | RATE_A | RATE_B | RATE_C | TAP | SHIFT | BR_STATUS | ANGMIN | ANGMAX | P_in | Q_in | P_out | Q_out
1 | 2 | 2.4795 | 1.5869 | 4.1638e-09 | 0 | 0 | 0 | 0 | 0 | 1 | -90 | 90 | 0.0090252 | 0.0022623 | -0.009023 | -0.0022613
1 | 3 | 0.15879 | 0.10162 | 2.6665e-10 | 0 | 0 | 0 | 0 | 0 | 1 | -90 | 90 | -0.013757 | -0.0034482 | 0.013757 | 0.0034483
2 | 4 | 2.038 | 1.3043 | 3.4223e-09 | 0 | 0 | 0 | 0 | 0 | 1 | -90 | 90 | 0.006429 | 0.0016112 | -0.0064281 | -0.0016109
3 | 5 | 1.2191 | 0.78025 | 2.0473e-09 | 0 | 0 | 0 | 0 | 0 | 1 | -90 | 90 | -0.013757 | -0.0034483 | 0.01376 | 0.0034497
4 | 26 | 2.8554 | 1.8275 | 4.7951e-09 | 0 | 0 | 0 | 0 | 0 | 1 | -90 | 90 | 0.0064281 | 0.0016109 | -0.0064268 | -0.0016106
5 | 6 | 1.2738 | 0.81525 | 2.1391e-09 | 0 | 0 | 0 | 0 | 0 | 1 | -90 | 90 | -0.01376 | -0.0034497 | 0.013762 | 0.0034511
26 | 24 | 0.58856 | 0.37668 | 9.8835e-10 | 0 | 0 | 0 | 0 | 0 | 1 | -90 | 90 | 0.0046164 | 0.0011569 | -0.0046162 | -0.0011569
6 | 7 | 1.5166 | 0.97062 | 2.5468e-09 | 0 | 0 | 0 | 0 | 0 | 1 | -90 | 90 | -0.023169 | -0.0058088 | 0.023178 | 0.0058141
18 | 8 | 1.3661 | 0.87428 | 2.294e-09 | 0 | 0 | 0 | 0 | 0 | 1 | -90 | 90 | 0.022034 | 0.0055247 | -0.022026 | -0.0055204
18 | 13 | 1.0919 | 0.69884 | 1.8337e-09 | 0 | 0 | 0 | 0 | 0 | 1 | -90 | 90 | -0.022034 | -0.0055247 | 0.022039 | 0.0055281
13 | 16 | 2.286 | 1.463 | 3.8388e-09 | 0 | 0 | 0 | 0 | 0 | 1 | -90 | 90 | 0.091986 | 0.023246 | -0.091778 | -0.023114
13 | 17 | 2.5243 | 1.6156 | 4.239e-09 | 0 | 0 | 0 | 0 | 0 | 1 | -90 | 90 | 0.14084 | 0.035776 | -0.14031 | -0.035433
13 | 11 | 0.46266 | 0.2961 | 1.5538e-09 | 0 | 0 | 0 | 0 | 0 | 1 | -90 | 90 | -0.25487 | -0.064551 | 0.25519 | 0.064756
24 | 23 | 0.49191 | 0.31482 | 8.2605e-10 | 0 | 0 | 0 | 0 | 0 | 1 | -90 | 90 | 0.0022193 | 0.00055613 | -0.0022192 | -0.00055619
7 | 9 | 0.17257 | 0.11045 | 2.8979e-10 | 0 | 0 | 0 | 0 | 0 | 1 | -90 | 90 | 0.0068012 | 0.0017046 | -0.0068012 | -0.0017045
7 | 10 | 0.68918 | 0.44107 | 1.1573e-09 | 0 | 0 | 0 | 0 | 0 | 1 | -90 | 90 | -0.029979 | -0.0075187 | 0.029986 | 0.0075228
10 | 15 | 2.3764 | 1.5209 | 3.9907e-09 | 0 | 0 | 0 | 0 | 0 | 1 | -90 | 90 | -0.037561 | -0.0094212 | 0.037596 | 0.0094437
15 | 58 | 0.18602 | 0.11905 | 9.3711e-10 | 0 | 0 | 0 | 0 | 0 | 1 | -90 | 90 | 0.15048 | 0.038241 | -0.15044 | -0.038212
15 | 12 | 0.31544 | 0.20188 | 1.5891e-09 | 0 | 0 | 0 | 0 | 0 | 1 | -90 | 90 | -0.18808 | -0.047684 | 0.1882 | 0.04776
58 | 59 | 0.44453 | 0.2845 | 1.493e-09 | 0 | 0 | 0 | 0 | 0 | 1 | -90 | 90 | 0.14171 | 0.036025 | -0.14162 | -0.035964
12 | 14 | 3.7712 | 2.4136 | 6.3329e-09 | 0 | 0 | 0 | 0 | 0 | 1 | -90 | 90 | 0.0066022 | 0.0016547 | -0.0066005 | -0.0016542
12 | 11 | 0.54847 | 0.35102 | 2.7631e-09 | 0 | 0 | 0 | 0 | 0 | 1 | -90 | 90 | 0.28562 | 0.072569 | -0.28515 | -0.072265
16 | 29 | 0.69649 | 0.44576 | 1.1696e-09 | 0 | 0 | 0 | 0 | 0 | 1 | -90 | 90 | 0.091778 | 0.023114 | -0.091715 | -0.023074
17 | 32 | 1.4273 | 0.9135 | 2.3969e-09 | 0 | 0 | 0 | 0 | 0 | 1 | -90 | 90 | 0.079123 | 0.019981 | -0.079027 | -0.019919
17 | 53 | 2.5152 | 1.6097 | 4.2237e-09 | 0 | 0 | 0 | 0 | 0 | 1 | -90 | 90 | 0.061182 | 0.015453 | -0.061081 | -0.015388
29 | 27 | 0.48049 | 0.30752 | 8.0688e-10 | 0 | 0 | 0 | 0 | 0 | 1 | -90 | 90 | 0.088055 | 0.022157 | -0.088015 | -0.022131
32 | 30 | 2.136 | 1.3671 | 3.587e-09 | 0 | 0 | 0 | 0 | 0 | 1 | -90 | 90 | 0.079026 | 0.019919 | -0.078882 | -0.019827
53 | 49 | 2.4925 | 1.5952 | 4.1856e-09 | 0 | 0 | 0 | 0 | 0 | 1 | -90 | 90 | 0.053336 | 0.013447 | -0.053259 | -0.013398
59 | 57 | 1.0601 | 0.67844 | 1.7801e-09 | 0 | 0 | 0 | 0 | 0 | 1 | -90 | 90 | 0.1265 | 0.032176 | -0.12632 | -0.03206
27 | 28 | 2.357 | 1.5085 | 3.958e-09 | 0 | 0 | 0 | 0 | 0 | 1 | -90 | 90 | 0.085821 | 0.021581 | -0.085634 | -0.021462
30 | 31 | 6.6634 | 4.2646 | 1.119e-08 | 0 | 0 | 0 | 0 | 0 | 1 | -90 | 90 | 0.040215 | 0.010136 | -0.040098 | -0.010062
49 | 47 | 1.6969 | 1.086 | 2.8495e-09 | 0 | 0 | 0 | 0 | 0 | 1 | -90 | 90 | 0.04696 | 0.01182 | -0.046919 | -0.011794
19 | 20 | 0.94809 | 0.60677 | 1.5921e-09 | 0 | 0 | 0 | 0 | 0 | 1 | -90 | 90 | 0.0065919 | 0.0016521 | -0.0065915 | -0.001652
19 | 21 | 1.2756 | 0.81638 | 2.1421e-09 | 0 | 0 | 0 | 0 | 0 | 1 | -90 | 90 | -0.012417 | -0.003112 | 0.012419 | 0.0031132
21 | 22 | 1.716 | 1.0983 | 2.8817e-09 | 0 | 0 | 0 | 0 | 0 | 1 | -90 | 90 | -0.012419 | -0.0031132 | 0.012422 | 0.0031147
22 | 57 | 1.9229 | 1.2306 | 3.229e-09 | 0 | 0 | 0 | 0 | 0 | 1 | -90 | 90 | -0.11902 | -0.030117 | 0.11932 | 0.030304
22 | 54 | 1.4783 | 0.9461 | 2.4824e-09 | 0 | 0 | 0 | 0 | 0 | 1 | -90 | 90 | 0.1066 | 0.027002 | -0.10642 | -0.026887
54 | 55 | 1.5943 | 1.0204 | 2.6773e-09 | 0 | 0 | 0 | 0 | 0 | 1 | -90 | 90 | 0.09289 | 0.023496 | -0.092741 | -0.023401
55 | 56 | 1.9939 | 1.2761 | 3.3483e-09 | 0 | 0 | 0 | 0 | 0 | 1 | -90 | 90 | 0.088647 | 0.022375 | -0.088477 | -0.022267
31 | 33 | 0.67538 | 0.43225 | 1.1342e-09 | 0 | 0 | 0 | 0 | 0 | 1 | -90 | 90 | 0.029796 | 0.0074805 | -0.02979 | -0.0074764
33 | 34 | 2.8091 | 1.7978 | 4.7172e-09 | 0 | 0 | 0 | 0 | 0 | 1 | -90 | 90 | 0.027145 | 0.0068136 | -0.027123 | -0.0067996
34 | 35 | 0.46033 | 0.29461 | 7.7302e-10 | 0 | 0 | 0 | 0 | 0 | 1 | -90 | 90 | 0.01682 | 0.0042176 | -0.016819 | -0.0042168
35 | 36 | 2.1551 | 1.3792 | 3.6189e-09 | 0 | 0 | 0 | 0 | 0 | 1 | -90 | 90 | 0.014179 | 0.0035551 | -0.014174 | -0.0035524
37 | 38 | 0.89402 | 0.57218 | 1.5013e-09 | 0 | 0 | 0 | 0 | 0 | 1 | -90 | 90 | 0.0065578 | 0.0016435 | -0.0065573 | -0.0016434
37 | 39 | 1.2752 | 0.81614 | 2.1414e-09 | 0 | 0 | 0 | 0 | 0 | 1 | -90 | 90 | -0.0088056 | -0.0022068 | 0.0088067 | 0.0022073
38 | 40 | 0.80228 | 0.51346 | 1.3472e-09 | 0 | 0 | 0 | 0 | 0 | 1 | -90 | 90 | 0.0034468 | 0.00086376 | -0.0034467 | -0.00086383
39 | 41 | 0.54156 | 0.3466 | 9.0942e-10 | 0 | 0 | 0 | 0 | 0 | 1 | -90 | 90 | -0.011448 | -0.0028694 | 0.011449 | 0.0028698
41 | 42 | 0.91545 | 0.58589 | 1.5373e-09 | 0 | 0 | 0 | 0 | 0 | 1 | -90 | 90 | -0.013753 | -0.0034472 | 0.013755 | 0.0034483
42 | 43 | 0.44801 | 0.28673 | 7.5233e-10 | 0 | 0 | 0 | 0 | 0 | 1 | -90 | 90 | -0.016856 | -0.0042256 | 0.016858 | 0.0042264
43 | 44 | 1.0487 | 0.67117 | 1.7611e-09 | 0 | 0 | 0 | 0 | 0 | 1 | -90 | 90 | -0.019217 | -0.0048176 | 0.019221 | 0.0048202
44 | 45 | 0.48729 | 0.31186 | 8.1829e-10 | 0 | 0 | 0 | 0 | 0 | 1 | -90 | 90 | -0.021029 | -0.0052734 | 0.021032 | 0.0052748
45 | 51 | 0.18359 | 0.1175 | 3.083e-10 | 0 | 0 | 0 | 0 | 0 | 1 | -90 | 90 | -0.022692 | -0.0056909 | 0.022693 | 0.0056915
51 | 52 | 1.3602 | 0.87053 | 2.2842e-09 | 0 | 0 | 0 | 0 | 0 | 1 | -90 | 90 | -0.028113 | -0.0070499 | 0.028124 | 0.0070572
52 | 50 | 0.29262 | 0.18728 | 4.9139e-10 | 0 | 0 | 0 | 0 | 0 | 1 | -90 | 90 | -0.032148 | -0.0080657 | 0.032152 | 0.0080677
46 | 47 | 1.9966 | 1.2778 | 3.3528e-09 | 0 | 0 | 0 | 0 | 0 | 1 | -90 | 90 | -0.042648 | -0.010708 | 0.042687 | 0.010733
46 | 48 | 0.73336 | 0.46935 | 1.2315e-09 | 0 | 0 | 0 | 0 | 0 | 1 | -90 | 90 | 0.038643 | 0.0097046 | -0.038631 | -0.009697
48 | 50 | 1.0741 | 0.68744 | 1.8037e-09 | 0 | 0 | 0 | 0 | 0 | 1 | -90 | 90 | 0.035107 | 0.0088138 | -0.035092 | -0.0088047
56 | 77 | 0.77649 | 0.49695 | 1.3039e-09 | 0 | 0 | 0 | 0 | 0 | 1 | -90 | 90 | 0.072001 | 0.018135 | -0.071957 | -0.018108
56 | 63 | 0.9732 | 0.62285 | 1.6343e-09 | 0 | 0 | 0 | 0 | 0 | 1 | -90 | 90 | 0.016477 | 0.0041311 | -0.016474 | -0.0041294
77 | 78 | 0.98218 | 0.62859 | 1.6493e-09 | 0 | 0 | 0 | 0 | 0 | 1 | -90 | 90 | 0.06747 | 0.016983 | -0.067421 | -0.016952
63 | 61 | 1.0176 | 0.65127 | 1.7088e-09 | 0 | 0 | 0 | 0 | 0 | 1 | -90 | 90 | 0.012846 | 0.0032202 | -0.012844 | -0.0032191
78 | 80 | 0.8272 | 0.52941 | 1.3891e-09 | 0 | 0 | 0 | 0 | 0 | 1 | -90 | 90 | 0.0057947 | 0.0014522 | -0.0057944 | -0.0014521
78 | 73 | 0.9182 | 0.58765 | 1.5419e-09 | 0 | 0 | 0 | 0 | 0 | 1 | -90 | 90 | 0.061626 | 0.0155 | -0.061588 | -0.015475
61 | 60 | 1.6749 | 1.0719 | 2.8125e-09 | 0 | 0 | 0 | 0 | 0 | 1 | -90 | 90 | 0.010023 | 0.0025121 | -0.010021 | -0.0025112
60 | 62 | 0.48916 | 0.31306 | 8.2144e-10 | 0 | 0 | 0 | 0 | 0 | 1 | -90 | 90 | 0.0071106 | 0.0017818 | -0.0071103 | -0.0017817
62 | 64 | 1.3049 | 0.83517 | 2.1914e-09 | 0 | 0 | 0 | 0 | 0 | 1 | -90 | 90 | 0.0033663 | 0.00084339 | -0.0033661 | -0.0008435
64 | 65 | 1.117 | 0.71487 | 1.8757e-09 | 0 | 0 | 0 | 0 | 0 | 1 | -90 | 90 | 0.0033661 | 0.0008435 | -0.003366 | -0.0008436
66 | 67 | 0.66539 | 0.42585 | 1.1174e-09 | 0 | 0 | 0 | 0 | 0 | 1 | -90 | 90 | -0.023828 | -0.0059768 | 0.023832 | 0.0059793
66 | 68 | 1.2685 | 0.81183 | 2.1301e-09 | 0 | 0 | 0 | 0 | 0 | 1 | -90 | 90 | 0.023828 | 0.0059768 | -0.02382 | -0.0059719
67 | 71 | 1.0054 | 0.64345 | 1.6883e-09 | 0 | 0 | 0 | 0 | 0 | 1 | -90 | 90 | -0.02895 | -0.0072622 | 0.02896 | 0.0072679
68 | 74 | 0.97727 | 0.62545 | 1.6411e-09 | 0 | 0 | 0 | 0 | 0 | 1 | -90 | 90 | 0.020429 | 0.0051221 | -0.020424 | -0.0051194
71 | 69 | 1.2581 | 0.80521 | 2.1128e-09 | 0 | 0 | 0 | 0 | 0 | 1 | -90 | 90 | -0.033206 | -0.0083323 | 0.033222 | 0.0083418
74 | 75 | 1.158 | 0.74111 | 1.9446e-09 | 0 | 0 | 0 | 0 | 0 | 1 | -90 | 90 | 0.013203 | 0.0033097 | -0.013201 | -0.0033084
74 | 76 | 1.0058 | 0.6437 | 1.689e-09 | 0 | 0 | 0 | 0 | 0 | 1 | -90 | 90 | 0.0072211 | 0.0018097 | -0.0072205 | -0.0018095
69 | 70 | 1.2584 | 0.8054 | 2.1133e-09 | 0 | 0 | 0 | 0 | 0 | 1 | -90 | 90 | -0.037823 | -0.0094951 | 0.037843 | 0.0095075
75 | 84 | 0.24843 | 0.159 | 4.1719e-10 | 0 | 0 | 0 | 0 | 0 | 1 | -90 | 90 | 0.0088618 | 0.0022209 | -0.0088616 | -0.0022208
76 | 87 | 1.5649 | 1.0015 | 2.6279e-09 | 0 | 0 | 0 | 0 | 0 | 1 | -90 | 90 | 0.0044265 | 0.0011093 | -0.0044261 | -0.0011093
70 | 72 | 0.010555 | 0.0067553 | 1.7725e-11 | 0 | 0 | 0 | 0 | 0 | 1 | -90 | 90 | -0.043861 | -0.011016 | 0.043861 | 0.011016
72 | 73 | 1.7302 | 1.1074 | 2.9055e-09 | 0 | 0 | 0 | 0 | 0 | 1 | -90 | 90 | -0.047614 | -0.011956 | 0.047657 | 0.011984
73 | 79 | 0.58528 | 0.37458 | 9.8284e-10 | 0 | 0 | 0 | 0 | 0 | 1 | -90 | 90 | 0.013932 | 0.0034919 | -0.01393 | -0.0034912
79 | 82 | 0.082472 | 0.052782 | 1.3849e-10 | 0 | 0 | 0 | 0 | 0 | 1 | -90 | 90 | 0.010122 | 0.0025367 | -0.010122 | -0.0025367
80 | 81 | 1.0405 | 0.6659 | 1.7472e-09 | 0 | 0 | 0 | 0 | 0 | 1 | -90 | 90 | 0.0034071 | 0.00085379 | -0.003407 | -0.00085388
82 | 83 | 3.6601 | 2.3425 | 6.1463e-09 | 0 | 0 | 0 | 0 | 0 | 1 | -90 | 90 | 0.0057141 | 0.001432 | -0.0057128 | -0.0014318
84 | 85 | 1.2784 | 0.81816 | 2.1467e-09 | 0 | 0 | 0 | 0 | 0 | 1 | -90 | 90 | 0.0027068 | 0.00067822 | -0.0027067 | -0.00067837
87 | 88 | 0.13097 | 0.083818 | 2.1993e-10 | 0 | 0 | 0 | 0 | 0 | 1 | -90 | 90 | 0.0011739 | 0.00029418 | -0.0011739 | -0.0002942