## bus_data
BUS_I | BUS_TYPE | Pd | Qd | Gs | Bs | area | Vm | Va | baseKV | zone | Vmax | Vmin
1 | 1 | 0.0059868 | 0.0015004 | 0 | 0 | 1 | 0.9939 | -0.11724 | 0.4 | 1 | 1.1 | 0.9
2 | 1 | 0.042792 | 0.010725 | 0 | 0 | 1 | 0.99412 | -0.11294 | 0.4 | 1 | 1.1 | 0.9
4 | 1 | 0 | 0 | 0 | 0 | 1 | 0.99597 | -0.077329 | 0.4 | 1 | 1.1 | 0.9
6 | 1 | 0 | 0 | 0 | 0 | 1 | 0.99666 | -0.06386 | 0.4 | 1 | 1.1 | 0.9
28 | 1 | 0.045425 | 0.011385 | 0 | 0 | 1 | 0.99614 | -0.073929 | 0.4 | 1 | 1.1 | 0.9
12 | 3 | 0.091202 | 0.022857 | 0 | 0 | 1 | 1 | 0 | 0.4 | 1 | 1.1 | 0.9
7 | 1 | 0.033376 | 0.0083649 | 0 | 0 | 1 | 0.99327 | -0.12935 | 0.4 | 1 | 1.1 | 0.9
8 | 1 | 0 | 0 | 0 | 0 | 1 | 0.99497 | -0.096409 | 0.4 | 1 | 1.1 | 0.9
24 | 1 | 0 | 0 | 0 | 0 | 1 | 0.99533 | -0.089602 | 0.4 | 1 | 1.1 | 0.9
9 | 1 | 0.064906 | 0.016267 | 0 | 0 | 1 | 0.99912 | -0.016763 | 0.4 | 1 | 1.1 | 0.9
10 | 1 | 0.0094227 | 0.0023615 | 0 | 0 | 1 | 0.99395 | -0.11606 | 0.4 | 1 | 1.1 | 0.9
11 | 1 | 0.0053982 | 0.0013529 | 0 | 0 | 1 | 0.99457 | -0.1042 | 0.4 | 1 | 1.1 | 0.9
13 | 1 | 0 | 0 | 0 | 0 | 1 | 0.99285 | -0.13742 | 0.4 | 1 | 1.1 | 0.9
17 | 1 | 0.021872 | 0.0054815 | 0 | 0 | 1 | 0.99413 | -0.11277 | 0.4 | 1 | 1.1 | 0.9
14 | 1 | 0.031009 | 0.0077717 | 0 | 0 | 1 | 0.99074 | -0.17824 | 0.4 | 1 | 1.1 | 0.9
15 | 1 | 0.0052961 | 0.0013273 | 0 | 0 | 1 | 0.99411 | -0.11307 | 0.4 | 1 | 1.1 | 0.9
27 | 1 | 0.0078447 | 0.0019661 | 0 | 0 | 1 | 0.99012 | -0.19014 | 0.4 | 1 | 1.1 | 0.9
32 | 1 | 0.0065346 | 0.0016377 | 0 | 0 | 1 | 0.98926 | -0.2069 | 0.4 | 1 | 1.1 | 0.9
26 | 1 | 0.0015596 | 0.00039087 | 0 | 0 | 1 | 0.99001 | -0.19238 | 0.4 | 1 | 1.1 | 0.9
16 | 1 | 0.0016957 | 0.00042499 | 0 | 0 | 1 | 0.99401 | -0.11501 | 0.4 | 1 | 1.1 | 0.9
18 | 1 | 0 | 0 | 0 | 0 | 1 | 0.99404 | -0.11446 | 0.4 | 1 | 1.1 | 0.9
19 | 1 | 0.0022132 | 0.00055469 | 0 | 0 | 1 | 0.99408 | -0.11364 | 0.4 | 1 | 1.1 | 0.9
20 | 1 | 0.0030523 | 0.00076498 | 0 | 0 | 1 | 0.99413 | -0.11263 | 0.4 | 1 | 1.1 | 0.9
21 | 1 | 0.0020488 | 0.00051347 | 0 | 0 | 1 | 0.99425 | -0.11047 | 0.4 | 1 | 1.1 | 0.9
23 | 1 | 0.024906 | 0.0062421 | 0 | 0 | 1 | 0.99463 | -0.103 | 0.4 | 1 | 1.1 | 0.9
25 | 1 | 0.0031022 | 0.00077747 | 0 | 0 | 1 | 0.98995 | -0.19346 | 0.4 | 1 | 1.1 | 0.9
29 | 1 | 0 | 0 | 0 | 0 | 1 | 0.9929 | -0.13636 | 0.4 | 1 | 1.1 | 0.9
30 | 1 | 0.044868 | 0.011245 | 0 | 0 | 1 | 0.99165 | -0.16044 | 0.4 | 1 | 1.1 | 0.9
31 | 1 | 0.071055 | 0.017808 | 0 | 0 | 1 | 0.99069 | -0.17916 | 0.4 | 1 | 1.1 | 0.9

## generator_data
GEN_BUS | PG | QG | QMAX | QMIN | VG | MBASE | GEN_STATUS | PMAX | PMIN
12 | 0.52805 | 0.1333 | 10 | -10 | 1 | 100 | 1 | 10 | 0

## branch_data
F_BUS | T_BUS | BR_R | BR_X | BR_B | RATE_A | RATE_B | RATE_C | TAP | SHIFT | BR_STATUS | ANGMIN | ANGMAX | P_in | Q_in | P_out | Q_out
1 | 2 | 3.1788 | 2.0344 | 5.338e-09 | 0 | 0 | 0 | 0 | 0 | 1 | -90 | 90 | -0.0059868 | -0.0015004 | 0.005988 | 0.0015007
2 | 4 | 3.2398 | 2.0735 | 5.4405e-09 | 0 | 0 | 0 | 0 | 0 | 1 | -90 | 90 | -0.04878 | -0.012225 | 0.048863 | 0.012278
4 | 6 | 1.2284 | 0.7862 | 2.0629e-09 | 0 | 0 | 0 | 0 | 0 | 1 | -90 | 90 | -0.048863 | -0.012278 | 0.048895 | 0.012298
6 | 28 | 0.22945 | 0.14685 | 7.7062e-10 | 0 | 0 | 0 | 0 | 0 | 1 | -90 | 90 | 0.19595 | 0.049376 | -0.19586 | -0.049316
6 | 12 | 1.169 | 0.74814 | 3.926e-09 | 0 | 0 | 0 | 0 | 0 | 1 | -90 | 90 | -0.24485 | -0.061674 | 0.2456 | 0.062154
28 | 24 | 0.46487 | 0.29751 | 1.5613e-09 | 0 | 0 | 0 | 0 | 0 | 1 | -90 | 90 | 0.15043 | 0.037931 | -0.15032 | -0.037859
12 | 9 | 0.39443 | 0.25243 | 1.3247e-09 | 0 | 0 | 0 | 0 | 0 | 1 | -90 | 90 | 0.19125 | 0.048289 | -0.1911 | -0.048191
7 | 8 | 4.3716 | 2.7978 | 7.3411e-09 | 0 | 0 | 0 | 0 | 0 | 1 | -90 | 90 | -0.033376 | -0.0083649 | 0.033429 | 0.0083977
8 | 9 | 2.8295 | 1.8109 | 4.7514e-09 | 0 | 0 | 0 | 0 | 0 | 1 | -90 | 90 | -0.12571 | -0.031617 | 0.12619 | 0.031924
8 | 10 | 1.4644 | 0.93723 | 2.4592e-09 | 0 | 0 | 0 | 0 | 0 | 1 | -90 | 90 | 0.059695 | 0.015043 | -0.059639 | -0.015008
8 | 11 | 1.0612 | 0.67916 | 1.782e-09 | 0 | 0 | 0 | 0 | 0 | 1 | -90 | 90 | 0.032589 | 0.0081762 | -0.032577 | -0.0081686
24 | 29 | 1.7868 | 1.1436 | 3.0005e-09 | 0 | 0 | 0 | 0 | 0 | 1 | -90 | 90 | 0.11638 | 0.029344 | -0.11612 | -0.029178
24 | 23 | 1.753 | 1.1219 | 2.9437e-09 | 0 | 0 | 0 | 0 | 0 | 1 | -90 | 90 | 0.033942 | 0.0085148 | -0.03392 | -0.0085013
10 | 13 | 1.8874 | 1.2079 | 3.1695e-09 | 0 | 0 | 0 | 0 | 0 | 1 | -90 | 90 | 0.050216 | 0.012646 | -0.050165 | -0.012613
11 | 17 | 1.398 | 0.89475 | 2.3477e-09 | 0 | 0 | 0 | 0 | 0 | 1 | -90 | 90 | 0.027179 | 0.0068157 | -0.027168 | -0.0068089
13 | 14 | 3.5958 | 2.3013 | 6.0382e-09 | 0 | 0 | 0 | 0 | 0 | 1 | -90 | 90 | 0.050165 | 0.012614 | -0.050067 | -0.012552
17 | 15 | 0.25307 | 0.16196 | 4.2497e-10 | 0 | 0 | 0 | 0 | 0 | 1 | -90 | 90 | 0.0052961 | 0.0013273 | -0.0052961 | -0.0013273
14 | 27 | 2.7468 | 1.7579 | 4.6126e-09 | 0 | 0 | 0 | 0 | 0 | 1 | -90 | 90 | 0.019058 | 0.0047799 | -0.019047 | -0.0047735
27 | 32 | 11.2518 | 7.2012 | 1.8895e-08 | 0 | 0 | 0 | 0 | 0 | 1 | -90 | 90 | 0.0065398 | 0.0016392 | -0.0065346 | -0.0016377
27 | 26 | 2.1073 | 1.3487 | 3.5388e-09 | 0 | 0 | 0 | 0 | 0 | 1 | -90 | 90 | 0.0046624 | 0.0011682 | -0.0046619 | -0.0011682
26 | 25 | 1.5298 | 0.97906 | 2.5689e-09 | 0 | 0 | 0 | 0 | 0 | 1 | -90 | 90 | 0.0031023 | 0.00077733 | -0.0031022 | -0.00077748
16 | 18 | 1.4397 | 0.92144 | 2.4177e-09 | 0 | 0 | 0 | 0 | 0 | 1 | -90 | 90 | -0.0016957 | -0.00042499 | 0.0016958 | 0.00042478
18 | 19 | 2.1335 | 1.3655 | 3.5828e-09 | 0 | 0 | 0 | 0 | 0 | 1 | -90 | 90 | -0.0016958 | -0.00042478 | 0.0016958 | 0.00042447
19 | 20 | 1.153 | 0.73795 | 1.9363e-09 | 0 | 0 | 0 | 0 | 0 | 1 | -90 | 90 | -0.0039091 | -0.00097915 | 0.0039093 | 0.00097908
20 | 21 | 1.3716 | 0.87784 | 2.3033e-09 | 0 | 0 | 0 | 0 | 0 | 1 | -90 | 90 | -0.0069616 | -0.0017441 | 0.0069623 | 0.0017443
21 | 23 | 3.6725 | 2.3504 | 6.1671e-09 | 0 | 0 | 0 | 0 | 0 | 1 | -90 | 90 | -0.0090111 | -0.0022578 | 0.0090143 | 0.0022592
29 | 30 | 0.91687 | 0.5868 | 1.5397e-09 | 0 | 0 | 0 | 0 | 0 | 1 | -90 | 90 | 0.11612 | 0.029179 | -0.11599 | -0.029093
30 | 31 | 1.1597 | 0.74223 | 1.9475e-09 | 0 | 0 | 0 | 0 | 0 | 1 | -90 | 90 | 0.071118 | 0.017848 | -0.071055 | -0.017808