## bus_data
BUS_I | BUS_TYPE | Pd | Qd | Gs | Bs | area | Vm | Va | baseKV | zone | Vmax | Vmin
1 | 1 | 0.035016 | 0.0087758 | 0 | 0 | 1 | 0.99616 | -0.073853 | 0.4 | 1 | 1.1 | 0.9
2 | 1 | 0.024813 | 0.0062188 | 0 | 0 | 1 | 0.99528 | -0.090835 | 0.4 | 1 | 1.1 | 0.9
3 | 1 | 0.054584 | 0.01368 | 0 | 0 | 1 | 0.99739 | -0.050189 | 0.4 | 1 | 1.1 | 0.9
4 | 1 | 0.040715 | 0.010204 | 0 | 0 | 1 | 0.99496 | -0.096952 | 0.4 | 1 | 1.1 | 0.9
5 | 1 | 0.033581 | 0.0084161 | 0 | 0 | 1 | 0.99809 | -0.036727 | 0.4 | 1 | 1.1 | 0.9
12 | 1 | 0.010825 | 0.0027129 | 0 | 0 | 1 | 0.99478 | -0.10039 | 0.4 | 1 | 1.1 | 0.9
9 | 3 | 0.073768 | 0.018488 | 0 | 0 | 1 | 1 | 0 | 0.4 | 1 | 1.1 | 0.9
7 | 1 | 0.068614 | 0.017196 | 0 | 0 | 1 | 0.9993 | -0.013264 | 0.4 | 1 | 1.1 | 0.9
6 | 1 | 0.036856 | 0.0092369 | 0 | 0 | 1 | 0.99807 | -0.036508 | 0.4 | 1 | 1.1 | 0.9
8 | 1 | 0 | 0 | 0 | 0 | 1 | 0.99611 | -0.073515 | 0.4 | 1 | 1.1 | 0.9
10 | 1 | 0 | 0 | 0 | 0 | 1 | 0.98432 | -0.29907 | 0.4 | 1 | 1.1 | 0.9
13 | 1 | 0.080466 | 0.020167 | 0 | 0 | 1 | 0.97798 | -0.4228 | 0.4 | 1 | 1.1 | 0.9
14 | 1 | 0.067665 | 0.016958 | 0 | 0 | 1 | 0.97697 | -0.44267 | 0.4 | 1 | 1.1 | 0.9

## generator_data
GEN_BUS | PG | QG | QMAX | QMIN | VG | MBASE | GEN_STATUS | PMAX | PMIN
9 | 0.53079 | 0.13454 | 10 | -10 | 1 | 100 | 1 | 10 | 0

## branch_data
F_BUS | T_BUS | BR_R | BR_X | BR_B | RATE_A | RATE_B | RATE_C | TAP | SHIFT | BR_STATUS | ANGMIN | ANGMAX | P_in | Q_in | P_out | Q_out
1 | 2 | 0.98837 | 0.63256 | 1.6597e-09 | 0 | 0 | 0 | 0 | 0 | 1 | -90 | 90 | 0.076432 | 0.019186 | -0.07637 | -0.019146
1 | 3 | 0.94628 | 0.60562 | 1.5891e-09 | 0 | 0 | 0 | 0 | 0 | 1 | -90 | 90 | -0.11145 | -0.027961 | 0.11157 | 0.028042
2 | 4 | 0.52681 | 0.33716 | 8.8465e-10 | 0 | 0 | 0 | 0 | 0 | 1 | -90 | 90 | 0.051556 | 0.012927 | -0.051541 | -0.012918
3 | 5 | 0.36196 | 0.23165 | 1.2156e-09 | 0 | 0 | 0 | 0 | 0 | 1 | -90 | 90 | -0.16616 | -0.041722 | 0.16626 | 0.04179
4 | 12 | 1.4107 | 0.90286 | 2.369e-09 | 0 | 0 | 0 | 0 | 0 | 1 | -90 | 90 | 0.010826 | 0.0027138 | -0.010825 | -0.0027129
5 | 9 | 0.82347 | 0.52702 | 2.7656e-09 | 0 | 0 | 0 | 0 | 0 | 1 | -90 | 90 | -0.19984 | -0.050206 | 0.2002 | 0.050431
9 | 7 | 0.23427 | 0.14994 | 7.8682e-10 | 0 | 0 | 0 | 0 | 0 | 1 | -90 | 90 | 0.25682 | 0.065618 | -0.25666 | -0.065513
7 | 6 | 0.5617 | 0.35949 | 1.8865e-09 | 0 | 0 | 0 | 0 | 0 | 1 | -90 | 90 | 0.18805 | 0.048316 | -0.18783 | -0.048181
6 | 8 | 1.1132 | 0.71248 | 3.7389e-09 | 0 | 0 | 0 | 0 | 0 | 1 | -90 | 90 | 0.15098 | 0.038944 | -0.15071 | -0.038771
8 | 10 | 6.6918 | 4.2827 | 2.2475e-08 | 0 | 0 | 0 | 0 | 0 | 1 | -90 | 90 | 0.15071 | 0.038771 | -0.14907 | -0.037728
10 | 13 | 3.604 | 2.3066 | 1.2104e-08 | 0 | 0 | 0 | 0 | 0 | 1 | -90 | 90 | 0.14907 | 0.037728 | -0.14819 | -0.037166
13 | 14 | 1.258 | 0.80513 | 2.1125e-09 | 0 | 0 | 0 | 0 | 0 | 1 | -90 | 90 | 0.067729 | 0.016999 | -0.067665 | -0.016958