## bus_data
BUS_I | BUS_TYPE | Pd | Qd | Gs | Bs | area | Vm | Va | baseKV | zone | Vmax | Vmin
1 | 1 | 0.056086 | 0.014056 | 0 | 0 | 1 | 0.99848 | -0.02916 | 0.4 | 1 | 1.1 | 0.9
2 | 3 | 0.017254 | 0.0043244 | 0 | 0 | 1 | 1 | 0 | 0.4 | 1 | 1.1 | 0.9
3 | 1 | 0 | 0 | 0 | 0 | 1 | 0.99749 | -0.048133 | 0.4 | 1 | 1.1 | 0.9
4 | 1 | 0.036698 | 0.0091973 | 0 | 0 | 1 | 0.99483 | -0.099084 | 0.4 | 1 | 1.1 | 0.9
5 | 1 | 0 | 0 | 0 | 0 | 1 | 0.99595 | -0.077757 | 0.4 | 1 | 1.1 | 0.9
6 | 1 | 0 | 0 | 0 | 0 | 1 | 0.99286 | -0.13714 | 0.4 | 1 | 1.1 | 0.9
9 | 1 | 0.0053175 | 0.0013327 | 0 | 0 | 1 | 0.99401 | -0.11525 | 0.4 | 1 | 1.1 | 0.9
10 | 1 | 0.0025275 | 0.00063344 | 0 | 0 | 1 | 0.99256 | -0.14292 | 0.4 | 1 | 1.1 | 0.9
11 | 1 | 0.008784 | 0.0022015 | 0 | 0 | 1 | 0.99241 | -0.14589 | 0.4 | 1 | 1.1 | 0.9
7 | 1 | 0 | 0 | 0 | 0 | 1 | 0.99206 | -0.15266 | 0.4 | 1 | 1.1 | 0.9
8 | 1 | 0.008859 | 0.0022203 | 0 | 0 | 1 | 0.99126 | -0.16815 | 0.4 | 1 | 1.1 | 0.9
17 | 1 | 0.010396 | 0.0026056 | 0 | 0 | 1 | 0.99039 | -0.18501 | 0.4 | 1 | 1.1 | 0.9
30 | 1 | 0.0020716 | 0.0005192 | 0 | 0 | 1 | 0.99333 | -0.12844 | 0.4 | 1 | 1.1 | 0.9
15 | 1 | 0.0028722 | 0.00071985 | 0 | 0 | 1 | 0.99247 | -0.14477 | 0.4 | 1 | 1.1 | 0.9
12 | 1 | 0.0060297 | 0.0015112 | 0 | 0 | 1 | 0.99222 | -0.1495 | 0.4 | 1 | 1.1 | 0.9
13 | 1 | 0.0038645 | 0.00096853 | 0 | 0 | 1 | 0.99205 | -0.1528 | 0.4 | 1 | 1.1 | 0.9
16 | 1 | 0.010405 | 0.0026076 | 0 | 0 | 1 | 0.99034 | -0.18597 | 0.4 | 1 | 1.1 | 0.9
18 | 1 | 0.0056149 | 0.0014072 | 0 | 0 | 1 | 0.99031 | -0.18646 | 0.4 | 1 | 1.1 | 0.9
19 | 1 | 0.0031575 | 0.00079134 | 0 | 0 | 1 | 0.99249 | -0.1446 | 0.4 | 1 | 1.1 | 0.9
20 | 1 | 0.012615 | 0.0031616 | 0 | 0 | 1 | 0.99259 | -0.14264 | 0.4 | 1 | 1.1 | 0.9
111 | 1 | 0 | 0 | 0 | 0 | 1 | 0.99248 | -0.14479 | 0.4 | 1 | 1.1 | 0.9
43 | 1 | 0.0020517 | 0.00051421 | 0 | 0 | 1 | 0.99191 | -0.15594 | 0.4 | 1 | 1.1 | 0.9
110 | 1 | 0.0032328 | 0.00081022 | 0 | 0 | 1 | 0.99216 | -0.15104 | 0.4 | 1 | 1.1 | 0.9

## generator_data
GEN_BUS | PG | QG | QMAX | QMIN | VG | MBASE | GEN_STATUS | PMAX | PMIN
2 | 0.19876 | 0.050154 | 10 | -10 | 1 | 100 | 1 | 10 | 0

## branch_data
F_BUS | T_BUS | BR_R | BR_X | BR_B | RATE_A | RATE_B | RATE_C | TAP | SHIFT | BR_STATUS | ANGMIN | ANGMAX | P_in | Q_in | P_out | Q_out
1 | 2 | 1.5434 | 0.98775 | 2.5917e-09 | 0 | 0 | 0 | 0 | 0 | 1 | -90 | 90 | -0.084681 | -0.02127 | 0.084799 | 0.021345
1 | 3 | 2.9745 | 1.9037 | 4.9951e-09 | 0 | 0 | 0 | 0 | 0 | 1 | -90 | 90 | 0.028595 | 0.0072132 | -0.028569 | -0.0071971
2 | 4 | 4.5995 | 2.9437 | 7.7238e-09 | 0 | 0 | 0 | 0 | 0 | 1 | -90 | 90 | 0.096703 | 0.024485 | -0.096245 | -0.024193
3 | 5 | 4.6331 | 2.9652 | 7.7803e-09 | 0 | 0 | 0 | 0 | 0 | 1 | -90 | 90 | 0.028569 | 0.0071971 | -0.028529 | -0.007172
4 | 6 | 2.8382 | 1.8165 | 4.7661e-09 | 0 | 0 | 0 | 0 | 0 | 1 | -90 | 90 | 0.059547 | 0.014995 | -0.059439 | -0.014927
5 | 9 | 5.8437 | 3.74 | 9.8132e-09 | 0 | 0 | 0 | 0 | 0 | 1 | -90 | 90 | 0.028529 | 0.007172 | -0.028478 | -0.0071404
6 | 10 | 4.7272 | 3.0254 | 7.9383e-09 | 0 | 0 | 0 | 0 | 0 | 1 | -90 | 90 | 0.0054014 | 0.0013531 | -0.0053999 | -0.001353
6 | 11 | 2.0698 | 1.3247 | 3.4758e-09 | 0 | 0 | 0 | 0 | 0 | 1 | -90 | 90 | 0.018688 | 0.0046864 | -0.018681 | -0.0046818
6 | 7 | 1.9427 | 1.2433 | 3.2624e-09 | 0 | 0 | 0 | 0 | 0 | 1 | -90 | 90 | 0.035349 | 0.0088871 | -0.035323 | -0.0088707
9 | 30 | 2.5214 | 1.6137 | 4.234e-09 | 0 | 0 | 0 | 0 | 0 | 1 | -90 | 90 | 0.02316 | 0.0058077 | -0.023146 | -0.0057988
10 | 15 | 2.8416 | 1.8186 | 4.7718e-09 | 0 | 0 | 0 | 0 | 0 | 1 | -90 | 90 | 0.0028725 | 0.00071954 | -0.0028722 | -0.00071985
11 | 12 | 1.6105 | 1.0307 | 2.7045e-09 | 0 | 0 | 0 | 0 | 0 | 1 | -90 | 90 | 0.0098965 | 0.0024803 | -0.0098948 | -0.0024795
7 | 8 | 1.9356 | 1.2388 | 3.2504e-09 | 0 | 0 | 0 | 0 | 0 | 1 | -90 | 90 | 0.035323 | 0.0088707 | -0.035297 | -0.0088543
8 | 17 | 2.8084 | 1.7974 | 4.716e-09 | 0 | 0 | 0 | 0 | 0 | 1 | -90 | 90 | 0.026438 | 0.0066341 | -0.026417 | -0.0066209
17 | 16 | 0.263 | 0.16832 | 4.4165e-10 | 0 | 0 | 0 | 0 | 0 | 1 | -90 | 90 | 0.01602 | 0.0040153 | -0.01602 | -0.0040149
30 | 111 | 13.6262 | 8.7208 | 2.2882e-08 | 0 | 0 | 0 | 0 | 0 | 1 | -90 | 90 | 0.0052907 | 0.0013207 | -0.0052866 | -0.0013204
30 | 20 | 3.9787 | 2.5464 | 6.6814e-09 | 0 | 0 | 0 | 0 | 0 | 1 | -90 | 90 | 0.015783 | 0.0039588 | -0.015773 | -0.0039527
12 | 13 | 3.7567 | 2.4043 | 6.3085e-09 | 0 | 0 | 0 | 0 | 0 | 1 | -90 | 90 | 0.0038651 | 0.0009683 | -0.0038645 | -0.00096853
16 | 18 | 0.38714 | 0.24777 | 6.5011e-10 | 0 | 0 | 0 | 0 | 0 | 1 | -90 | 90 | 0.005615 | 0.0014073 | -0.0056149 | -0.0014072
19 | 20 | 2.7432 | 1.7557 | 4.6066e-09 | 0 | 0 | 0 | 0 | 0 | 1 | -90 | 90 | -0.0031575 | -0.00079134 | 0.0031578 | 0.00079108
111 | 43 | 23.9358 | 15.3189 | 4.0195e-08 | 0 | 0 | 0 | 0 | 0 | 1 | -90 | 90 | 0.0020528 | 0.00051095 | -0.0020517 | -0.00051421
111 | 110 | 8.5387 | 5.4648 | 1.4339e-08 | 0 | 0 | 0 | 0 | 0 | 1 | -90 | 90 | 0.0032338 | 0.00080942 | -0.0032328 | -0.00081022