## bus_data
BUS_I | BUS_TYPE | Pd | Qd | Gs | Bs | area | Vm | Va | baseKV | zone | Vmax | Vmin
1 | 1 | 0.0042821 | 0.0010732 | 0 | 0 | 1 | 0.98244 | -0.33811 | 0.4 | 1 | 1.1 | 0.9
41 | 1 | 0.002199 | 0.00055112 | 0 | 0 | 1 | 0.98317 | -0.3238 | 0.4 | 1 | 1.1 | 0.9
40 | 1 | 0 | 0 | 0 | 0 | 1 | 0.9832 | -0.32322 | 0.4 | 1 | 1.1 | 0.9
3 | 1 | 0.0071441 | 0.0017905 | 0 | 0 | 1 | 0.98541 | -0.28012 | 0.4 | 1 | 1.1 | 0.9
4 | 1 | 0 | 0 | 0 | 0 | 1 | 0.98567 | -0.27499 | 0.4 | 1 | 1.1 | 0.9
18 | 1 | 0.0032994 | 0.00082691 | 0 | 0 | 1 | 0.98462 | -0.29541 | 0.4 | 1 | 1.1 | 0.9
17 | 1 | 0.0031119 | 0.0007799 | 0 | 0 | 1 | 0.98704 | -0.24853 | 0.4 | 1 | 1.1 | 0.9
19 | 1 | 0 | 0 | 0 | 0 | 1 | 0.98344 | -0.31845 | 0.4 | 1 | 1.1 | 0.9
12 | 1 | 0 | 0 | 0 | 0 | 1 | 0.98826 | -0.22491 | 0.4 | 1 | 1.1 | 0.9
5 | 1 | 0.0013647 | 0.00034203 | 0 | 0 | 1 | 0.99066 | -0.17854 | 0.4 | 1 | 1.1 | 0.9
6 | 1 | 0.0014053 | 0.0003522 | 0 | 0 | 1 | 0.9913 | -0.16631 | 0.4 | 1 | 1.1 | 0.9
7 | 1 | 0 | 0 | 0 | 0 | 1 | 0.9899 | -0.1931 | 0.4 | 1 | 1.1 | 0.9
8 | 1 | 0.013498 | 0.0033828 | 0 | 0 | 1 | 0.99134 | -0.1655 | 0.4 | 1 | 1.1 | 0.9
9 | 1 | 0.0042599 | 0.0010676 | 0 | 0 | 1 | 0.98913 | -0.20798 | 0.4 | 1 | 1.1 | 0.9
13 | 1 | 0.00092174 | 0.00023101 | 0 | 0 | 1 | 0.99292 | -0.13508 | 0.4 | 1 | 1.1 | 0.9
10 | 3 | 0 | 0 | 0 | 0 | 1 | 1 | 0 | 0.4 | 1 | 1.1 | 0.9
16 | 1 | 0 | 0 | 0 | 0 | 1 | 0.99664 | -0.063949 | 0.4 | 1 | 1.1 | 0.9
23 | 1 | 0.00074441 | 0.00018657 | 0 | 0 | 1 | 0.99946 | -0.01044 | 0.4 | 1 | 1.1 | 0.9
11 | 1 | 0 | 0 | 0 | 0 | 1 | 0.97936 | -0.39833 | 0.4 | 1 | 1.1 | 0.9
32 | 1 | 0.0056735 | 0.0014219 | 0 | 0 | 1 | 0.97959 | -0.39374 | 0.4 | 1 | 1.1 | 0.9
31 | 1 | 0.0042839 | 0.0010736 | 0 | 0 | 1 | 0.97924 | -0.40066 | 0.4 | 1 | 1.1 | 0.9
14 | 1 | 0.00030732 | 7.7021e-05 | 0 | 0 | 1 | 0.99513 | -0.092801 | 0.4 | 1 | 1.1 | 0.9
26 | 1 | 0 | 0 | 0 | 0 | 1 | 0.99553 | -0.085284 | 0.4 | 1 | 1.1 | 0.9
15 | 1 | 0.00050345 | 0.00012618 | 0 | 0 | 1 | 0.99559 | -0.084084 | 0.4 | 1 | 1.1 | 0.9
21 | 1 | 0.0033567 | 0.00084127 | 0 | 0 | 1 | 0.99892 | -0.020857 | 0.4 | 1 | 1.1 | 0.9
33 | 1 | 0.0019799 | 0.00049621 | 0 | 0 | 1 | 0.97975 | -0.3907 | 0.4 | 1 | 1.1 | 0.9
28 | 1 | 0 | 0 | 0 | 0 | 1 | 0.99493 | -0.09699 | 0.4 | 1 | 1.1 | 0.9
29 | 1 | 0.0003225 | 8.0827e-05 | 0 | 0 | 1 | 0.99549 | -0.086185 | 0.4 | 1 | 1.1 | 0.9
27 | 1 | 0 | 0 | 0 | 0 | 1 | 0.9975 | -0.048159 | 0.4 | 1 | 1.1 | 0.9
30 | 1 | 0.0017669 | 0.00044283 | 0 | 0 | 1 | 0.99721 | -0.053701 | 0.4 | 1 | 1.1 | 0.9
25 | 1 | 0 | 0 | 0 | 0 | 1 | 0.9977 | -0.044289 | 0.4 | 1 | 1.1 | 0.9
38 | 1 | 0.0052301 | 0.0013108 | 0 | 0 | 1 | 0.98331 | -0.3211 | 0.4 | 1 | 1.1 | 0.9
35 | 1 | 0.0051286 | 0.0012853 | 0 | 0 | 1 | 0.98332 | -0.32077 | 0.4 | 1 | 1.1 | 0.9
36 | 1 | 0.007335 | 0.0018383 | 0 | 0 | 1 | 0.98246 | -0.33758 | 0.4 | 1 | 1.1 | 0.9
20 | 1 | 0.0030731 | 0.00077018 | 0 | 0 | 1 | 0.99883 | -0.022428 | 0.4 | 1 | 1.1 | 0.9
22 | 1 | 0.0044483 | 0.0011148 | 0 | 0 | 1 | 0.99801 | -0.038258 | 0.4 | 1 | 1.1 | 0.9
24 | 1 | 0.0023861 | 0.00059801 | 0 | 0 | 1 | 0.99792 | -0.040142 | 0.4 | 1 | 1.1 | 0.9
34 | 1 | 0 | 0 | 0 | 0 | 1 | 0.99759 | -0.046401 | 0.4 | 1 | 1.1 | 0.9
44 | 1 | 0.0011287 | 0.00028288 | 0 | 0 | 1 | 0.99753 | -0.047619 | 0.4 | 1 | 1.1 | 0.9
67 | 1 | 0 | 0 | 0 | 0 | 1 | 0.99434 | -0.10836 | 0.4 | 1 | 1.1 | 0.9
116 | 1 | 0.0014157 | 0.00035482 | 0 | 0 | 1 | 0.9946 | -0.1033 | 0.4 | 1 | 1.1 | 0.9
118 | 1 | 0.0010032 | 0.00025143 | 0 | 0 | 1 | 0.99531 | -0.089591 | 0.4 | 1 | 1.1 | 0.9
120 | 1 | 0.0013855 | 0.00034724 | 0 | 0 | 1 | 0.99717 | -0.054623 | 0.4 | 1 | 1.1 | 0.9
105 | 1 | 0.00028748 | 7.2049e-05 | 0 | 0 | 1 | 0.99395 | -0.11588 | 0.4 | 1 | 1.1 | 0.9
64 | 1 | 0 | 0 | 0 | 0 | 1 | 0.99387 | -0.11736 | 0.4 | 1 | 1.1 | 0.9
117 | 1 | 0.0018843 | 0.00047224 | 0 | 0 | 1 | 0.99455 | -0.10421 | 0.4 | 1 | 1.1 | 0.9
119 | 1 | 0.0010042 | 0.00025167 | 0 | 0 | 1 | 0.9953 | -0.089826 | 0.4 | 1 | 1.1 | 0.9
122 | 1 | 0 | 0 | 0 | 0 | 1 | 0.99695 | -0.058836 | 0.4 | 1 | 1.1 | 0.9
43 | 1 | 0.0046828 | 0.0011736 | 0 | 0 | 1 | 0.97987 | -0.3883 | 0.4 | 1 | 1.1 | 0.9
39 | 1 | 0 | 0 | 0 | 0 | 1 | 0.98032 | -0.37948 | 0.4 | 1 | 1.1 | 0.9
37 | 1 | 0 | 0 | 0 | 0 | 1 | 0.98153 | -0.35566 | 0.4 | 1 | 1.1 | 0.9
42 | 1 | 0.0039843 | 0.00099856 | 0 | 0 | 1 | 0.98022 | -0.38144 | 0.4 | 1 | 1.1 | 0.9
46 | 1 | 0.00063168 | 0.00015831 | 0 | 0 | 1 | 0.99271 | -0.13984 | 0.4 | 1 | 1.1 | 0.9
47 | 1 | 0.00029481 | 7.3887e-05 | 0 | 0 | 1 | 0.99272 | -0.13966 | 0.4 | 1 | 1.1 | 0.9
48 | 1 | 0.00092347 | 0.00023144 | 0 | 0 | 1 | 0.9927 | -0.13999 | 0.4 | 1 | 1.1 | 0.9
49 | 1 | 0.00042634 | 0.00010685 | 0 | 0 | 1 | 0.99276 | -0.13897 | 0.4 | 1 | 1.1 | 0.9
50 | 1 | 0.00037014 | 9.2765e-05 | 0 | 0 | 1 | 0.99278 | -0.13855 | 0.4 | 1 | 1.1 | 0.9
103 | 1 | 0.00030989 | 7.7665e-05 | 0 | 0 | 1 | 0.9928 | -0.1382 | 0.4 | 1 | 1.1 | 0.9
102 | 1 | 0.00031409 | 7.8718e-05 | 0 | 0 | 1 | 0.99282 | -0.1377 | 0.4 | 1 | 1.1 | 0.9
51 | 1 | 0.00030896 | 7.7432e-05 | 0 | 0 | 1 | 0.99221 | -0.14952 | 0.4 | 1 | 1.1 | 0.9
52 | 1 | 0.00031541 | 7.905e-05 | 0 | 0 | 1 | 0.99221 | -0.14964 | 0.4 | 1 | 1.1 | 0.9
53 | 1 | 0.00030193 | 7.567e-05 | 0 | 0 | 1 | 0.99222 | -0.14938 | 0.4 | 1 | 1.1 | 0.9
54 | 1 | 0.0003314 | 8.3056e-05 | 0 | 0 | 1 | 0.99221 | -0.14968 | 0.4 | 1 | 1.1 | 0.9
55 | 1 | 0.00033256 | 8.3347e-05 | 0 | 0 | 1 | 0.99224 | -0.14908 | 0.4 | 1 | 1.1 | 0.9
56 | 1 | 0.0004586 | 0.00011494 | 0 | 0 | 1 | 0.99226 | -0.14863 | 0.4 | 1 | 1.1 | 0.9
57 | 1 | 0.00041496 | 0.000104 | 0 | 0 | 1 | 0.99228 | -0.14821 | 0.4 | 1 | 1.1 | 0.9
58 | 1 | 0.00039461 | 9.8899e-05 | 0 | 0 | 1 | 0.99233 | -0.14728 | 0.4 | 1 | 1.1 | 0.9
87 | 1 | 0 | 0 | 0 | 0 | 1 | 0.99238 | -0.14631 | 0.4 | 1 | 1.1 | 0.9
80 | 1 | 0 | 0 | 0 | 0 | 1 | 0.99248 | -0.14433 | 0.4 | 1 | 1.1 | 0.9
85 | 1 | 0.00038688 | 9.6961e-05 | 0 | 0 | 1 | 0.99229 | -0.14804 | 0.4 | 1 | 1.1 | 0.9
59 | 1 | 0.00034049 | 8.5336e-05 | 0 | 0 | 1 | 0.99349 | -0.1248 | 0.4 | 1 | 1.1 | 0.9
60 | 1 | 0.0032995 | 0.00082694 | 0 | 0 | 1 | 0.99366 | -0.12146 | 0.4 | 1 | 1.1 | 0.9
61 | 1 | 0 | 0 | 0 | 0 | 1 | 0.9934 | -0.12657 | 0.4 | 1 | 1.1 | 0.9
62 | 1 | 0.00058158 | 0.00014576 | 0 | 0 | 1 | 0.9938 | -0.11881 | 0.4 | 1 | 1.1 | 0.9
63 | 1 | 0.00030352 | 7.6069e-05 | 0 | 0 | 1 | 0.99319 | -0.13056 | 0.4 | 1 | 1.1 | 0.9
65 | 1 | 0.00039347 | 9.8613e-05 | 0 | 0 | 1 | 0.99318 | -0.13071 | 0.4 | 1 | 1.1 | 0.9
66 | 1 | 0.00035498 | 8.8966e-05 | 0 | 0 | 1 | 0.99382 | -0.11839 | 0.4 | 1 | 1.1 | 0.9
101 | 1 | 0 | 0 | 0 | 0 | 1 | 0.99301 | -0.13411 | 0.4 | 1 | 1.1 | 0.9
104 | 1 | 0.00040604 | 0.00010176 | 0 | 0 | 1 | 0.9938 | -0.11873 | 0.4 | 1 | 1.1 | 0.9
100 | 1 | 0 | 0 | 0 | 0 | 1 | 0.99268 | -0.14047 | 0.4 | 1 | 1.1 | 0.9
111 | 1 | 0.0010571 | 0.00026493 | 0 | 0 | 1 | 0.99373 | -0.12019 | 0.4 | 1 | 1.1 | 0.9
115 | 1 | 0.0009432 | 0.00023639 | 0 | 0 | 1 | 0.99391 | -0.11661 | 0.4 | 1 | 1.1 | 0.9
68 | 1 | 0.0003896 | 9.7643e-05 | 0 | 0 | 1 | 0.99243 | -0.14533 | 0.4 | 1 | 1.1 | 0.9
69 | 1 | 0.00037566 | 9.415e-05 | 0 | 0 | 1 | 0.99243 | -0.14534 | 0.4 | 1 | 1.1 | 0.9
70 | 1 | 0.00038259 | 9.5886e-05 | 0 | 0 | 1 | 0.99244 | -0.14521 | 0.4 | 1 | 1.1 | 0.9
71 | 1 | 0.0017491 | 0.00043838 | 0 | 0 | 1 | 0.99242 | -0.14557 | 0.4 | 1 | 1.1 | 0.9
72 | 1 | 0.00029055 | 7.2819e-05 | 0 | 0 | 1 | 0.99246 | -0.14478 | 0.4 | 1 | 1.1 | 0.9
73 | 1 | 0.00044309 | 0.00011105 | 0 | 0 | 1 | 0.99249 | -0.14411 | 0.4 | 1 | 1.1 | 0.9
74 | 1 | 0.00061948 | 0.00015526 | 0 | 0 | 1 | 0.9925 | -0.14388 | 0.4 | 1 | 1.1 | 0.9
75 | 1 | 0.00033835 | 8.4798e-05 | 0 | 0 | 1 | 0.99254 | -0.14324 | 0.4 | 1 | 1.1 | 0.9
95 | 1 | 0.00032166 | 8.0615e-05 | 0 | 0 | 1 | 0.99254 | -0.14316 | 0.4 | 1 | 1.1 | 0.9
96 | 1 | 0.00048263 | 0.00012096 | 0 | 0 | 1 | 0.99258 | -0.1424 | 0.4 | 1 | 1.1 | 0.9
76 | 1 | 0.00032238 | 8.0795e-05 | 0 | 0 | 1 | 0.99242 | -0.14552 | 0.4 | 1 | 1.1 | 0.9
77 | 1 | 0.00028993 | 7.2665e-05 | 0 | 0 | 1 | 0.99243 | -0.14535 | 0.4 | 1 | 1.1 | 0.9
78 | 1 | 0.00063474 | 0.00015908 | 0 | 0 | 1 | 0.99241 | -0.14561 | 0.4 | 1 | 1.1 | 0.9
79 | 1 | 0.00036483 | 9.1434e-05 | 0 | 0 | 1 | 0.99246 | -0.14468 | 0.4 | 1 | 1.1 | 0.9
98 | 1 | 0.00032993 | 8.2689e-05 | 0 | 0 | 1 | 0.99258 | -0.1424 | 0.4 | 1 | 1.1 | 0.9
99 | 1 | 0.0003643 | 9.1302e-05 | 0 | 0 | 1 | 0.99236 | -0.14664 | 0.4 | 1 | 1.1 | 0.9
106 | 1 | 0.00032271 | 8.0879e-05 | 0 | 0 | 1 | 0.99232 | -0.14744 | 0.4 | 1 | 1.1 | 0.9
81 | 1 | 0.00064893 | 0.00016264 | 0 | 0 | 1 | 0.99211 | -0.15153 | 0.4 | 1 | 1.1 | 0.9
82 | 1 | 0.00031173 | 7.8126e-05 | 0 | 0 | 1 | 0.99206 | -0.15254 | 0.4 | 1 | 1.1 | 0.9
83 | 1 | 0.0003263 | 8.1779e-05 | 0 | 0 | 1 | 0.99221 | -0.14959 | 0.4 | 1 | 1.1 | 0.9
84 | 1 | 0.00035792 | 8.9704e-05 | 0 | 0 | 1 | 0.992 | -0.15374 | 0.4 | 1 | 1.1 | 0.9
86 | 1 | 0.00044659 | 0.00011193 | 0 | 0 | 1 | 0.99199 | -0.15382 | 0.4 | 1 | 1.1 | 0.9
94 | 1 | 0.00033081 | 8.291e-05 | 0 | 0 | 1 | 0.99197 | -0.15431 | 0.4 | 1 | 1.1 | 0.9
93 | 1 | 0.00029512 | 7.3963e-05 | 0 | 0 | 1 | 0.99191 | -0.15543 | 0.4 | 1 | 1.1 | 0.9
88 | 1 | 0.00045244 | 0.00011339 | 0 | 0 | 1 | 0.9918 | -0.1576 | 0.4 | 1 | 1.1 | 0.9
89 | 1 | 0.00029891 | 7.4913e-05 | 0 | 0 | 1 | 0.9918 | -0.1576 | 0.4 | 1 | 1.1 | 0.9
90 | 1 | 0.0003222 | 8.0751e-05 | 0 | 0 | 1 | 0.9918 | -0.15758 | 0.4 | 1 | 1.1 | 0.9
91 | 1 | 0.00030296 | 7.5929e-05 | 0 | 0 | 1 | 0.99182 | -0.15715 | 0.4 | 1 | 1.1 | 0.9
92 | 1 | 0.0003207 | 8.0375e-05 | 0 | 0 | 1 | 0.99184 | -0.1568 | 0.4 | 1 | 1.1 | 0.9
97 | 1 | 0.00030392 | 7.617e-05 | 0 | 0 | 1 | 0.99258 | -0.14238 | 0.4 | 1 | 1.1 | 0.9
107 | 1 | 0.00050243 | 0.00012592 | 0 | 0 | 1 | 0.99229 | -0.14801 | 0.4 | 1 | 1.1 | 0.9
113 | 1 | 0.0012699 | 0.00031827 | 0 | 0 | 1 | 0.99381 | -0.11869 | 0.4 | 1 | 1.1 | 0.9
108 | 1 | 0.0003304 | 8.2805e-05 | 0 | 0 | 1 | 0.99229 | -0.14807 | 0.4 | 1 | 1.1 | 0.9
109 | 1 | 0.00038733 | 9.7074e-05 | 0 | 0 | 1 | 0.99228 | -0.14824 | 0.4 | 1 | 1.1 | 0.9
110 | 1 | 0.00062356 | 0.00015628 | 0 | 0 | 1 | 0.99227 | -0.14835 | 0.4 | 1 | 1.1 | 0.9
112 | 1 | 0.0011548 | 0.00028942 | 0 | 0 | 1 | 0.99379 | -0.11906 | 0.4 | 1 | 1.1 | 0.9
114 | 1 | 0.001421 | 0.00035613 | 0 | 0 | 1 | 0.99378 | -0.11922 | 0.4 | 1 | 1.1 | 0.9
121 | 1 | 0.0013287 | 0.000333 | 0 | 0 | 1 | 0.99688 | -0.060225 | 0.4 | 1 | 1.1 | 0.9

## generator_data
GEN_BUS | PG | QG | QMAX | QMIN | VG | MBASE | GEN_STATUS | PMAX | PMIN
10 | 0.14017 | 0.035644 | 10 | -10 | 1 | 100 | 1 | 10 | 0

## branch_data
F_BUS | T_BUS | BR_R | BR_X | BR_B | RATE_A | RATE_B | RATE_C | TAP | SHIFT | BR_STATUS | ANGMIN | ANGMAX | P_in | Q_in | P_out | Q_out
1 | 41 | 14.4539 | 9.2505 | 2.4272e-08 | 0 | 0 | 0 | 0 | 0 | 1 | -90 | 90 | -0.0042821 | -0.0010732 | 0.004285 | 0.0010727
41 | 40 | 0.39055 | 0.24995 | 6.5583e-10 | 0 | 0 | 0 | 0 | 0 | 1 | -90 | 90 | -0.006484 | -0.0016239 | 0.0064841 | 0.0016239
40 | 38 | 1.4146 | 0.90537 | 2.3756e-09 | 0 | 0 | 0 | 0 | 0 | 1 | -90 | 90 | -0.0064841 | -0.0016239 | 0.0064848 | 0.0016241
3 | 4 | 3.1276 | 2.0017 | 5.2521e-09 | 0 | 0 | 0 | 0 | 0 | 1 | -90 | 90 | -0.0071441 | -0.0017905 | 0.0071459 | 0.0017911
4 | 18 | 1.8475 | 1.1824 | 3.1025e-09 | 0 | 0 | 0 | 0 | 0 | 1 | -90 | 90 | 0.048259 | 0.012158 | -0.048212 | -0.012128
4 | 17 | 2.0887 | 1.3368 | 3.5075e-09 | 0 | 0 | 0 | 0 | 0 | 1 | -90 | 90 | -0.055405 | -0.013949 | 0.055475 | 0.013993
18 | 19 | 2.2323 | 1.4287 | 3.7486e-09 | 0 | 0 | 0 | 0 | 0 | 1 | -90 | 90 | 0.044912 | 0.011301 | -0.044863 | -0.01127
17 | 12 | 1.7693 | 1.1323 | 2.9711e-09 | 0 | 0 | 0 | 0 | 0 | 1 | -90 | 90 | -0.058587 | -0.014773 | 0.058653 | 0.014815
19 | 38 | 0.97918 | 0.62668 | 1.6443e-09 | 0 | 0 | 0 | 0 | 0 | 1 | -90 | 90 | 0.011716 | 0.0029357 | -0.011715 | -0.0029349
19 | 35 | 0.30402 | 0.19457 | 5.1053e-10 | 0 | 0 | 0 | 0 | 0 | 1 | -90 | 90 | 0.033147 | 0.0083341 | -0.033143 | -0.0083318
12 | 9 | 1.2716 | 0.81385 | 2.1354e-09 | 0 | 0 | 0 | 0 | 0 | 1 | -90 | 90 | -0.058653 | -0.014815 | 0.058701 | 0.014846
5 | 6 | 0.84124 | 0.53839 | 1.4127e-09 | 0 | 0 | 0 | 0 | 0 | 1 | -90 | 90 | -0.064414 | -0.016312 | 0.064452 | 0.016336
5 | 7 | 1.022 | 0.65411 | 1.7163e-09 | 0 | 0 | 0 | 0 | 0 | 1 | -90 | 90 | 0.06305 | 0.01597 | -0.063006 | -0.015942
6 | 8 | 0.0545 | 0.03488 | 9.1519e-11 | 0 | 0 | 0 | 0 | 0 | 1 | -90 | 90 | -0.065857 | -0.016688 | 0.06586 | 0.01669
7 | 9 | 1.0431 | 0.66761 | 1.7517e-09 | 0 | 0 | 0 | 0 | 0 | 1 | -90 | 90 | 0.063006 | 0.015942 | -0.062961 | -0.015913
8 | 13 | 1.7016 | 1.089 | 2.8574e-09 | 0 | 0 | 0 | 0 | 0 | 1 | -90 | 90 | -0.079358 | -0.020073 | 0.079474 | 0.020147
13 | 14 | 2.346 | 1.5015 | 3.9396e-09 | 0 | 0 | 0 | 0 | 0 | 1 | -90 | 90 | -0.080396 | -0.020378 | 0.080559 | 0.020482
10 | 16 | 2.3964 | 1.5337 | 4.0242e-09 | 0 | 0 | 0 | 0 | 0 | 1 | -90 | 90 | 0.12052 | 0.030715 | -0.12015 | -0.030478
10 | 23 | 2.381 | 1.5238 | 3.9983e-09 | 0 | 0 | 0 | 0 | 0 | 1 | -90 | 90 | 0.019653 | 0.004929 | -0.019643 | -0.0049231
16 | 26 | 2.4588 | 1.5736 | 4.129e-09 | 0 | 0 | 0 | 0 | 0 | 1 | -90 | 90 | 0.038667 | 0.0097209 | -0.038628 | -0.0096961
16 | 15 | 1.1108 | 0.71093 | 1.8654e-09 | 0 | 0 | 0 | 0 | 0 | 1 | -90 | 90 | 0.081483 | 0.020757 | -0.081404 | -0.020707
23 | 21 | 2.467 | 1.5789 | 4.1428e-09 | 0 | 0 | 0 | 0 | 0 | 1 | -90 | 90 | 0.018898 | 0.0047366 | -0.018889 | -0.004731
11 | 32 | 4.6008 | 2.9445 | 7.7261e-09 | 0 | 0 | 0 | 0 | 0 | 1 | -90 | 90 | -0.0042843 | -0.0010736 | 0.0042852 | 0.0010734
11 | 31 | 2.3412 | 1.4984 | 3.9316e-09 | 0 | 0 | 0 | 0 | 0 | 1 | -90 | 90 | 0.0042843 | 0.0010736 | -0.0042838 | -0.0010737
32 | 33 | 1.3151 | 0.84167 | 2.2084e-09 | 0 | 0 | 0 | 0 | 0 | 1 | -90 | 90 | -0.0099587 | -0.0024954 | 0.0099601 | 0.0024961
14 | 15 | 0.48315 | 0.30922 | 8.1134e-10 | 0 | 0 | 0 | 0 | 0 | 1 | -90 | 90 | -0.080867 | -0.020559 | 0.0809 | 0.020581
26 | 28 | 1.4335 | 0.91745 | 2.4073e-09 | 0 | 0 | 0 | 0 | 0 | 1 | -90 | 90 | 0.036297 | 0.0091136 | -0.036277 | -0.0091009
26 | 29 | 1.7163 | 1.0984 | 2.8821e-09 | 0 | 0 | 0 | 0 | 0 | 1 | -90 | 90 | 0.0023303 | 0.0005825 | -0.0023302 | -0.00058272
21 | 20 | 0.45195 | 0.28925 | 7.5894e-10 | 0 | 0 | 0 | 0 | 0 | 1 | -90 | 90 | 0.015532 | 0.0038897 | -0.015531 | -0.003889
33 | 43 | 0.86641 | 0.5545 | 1.4549e-09 | 0 | 0 | 0 | 0 | 0 | 1 | -90 | 90 | -0.01194 | -0.0029923 | 0.011941 | 0.002993
28 | 67 | 1.5298 | 0.97905 | 2.5689e-09 | 0 | 0 | 0 | 0 | 0 | 1 | -90 | 90 | 0.032976 | 0.0082749 | -0.032958 | -0.0082637
28 | 116 | 8.4743 | 5.4236 | 1.4231e-08 | 0 | 0 | 0 | 0 | 0 | 1 | -90 | 90 | 0.0033011 | 0.00082598 | -0.0033001 | -0.00082675
29 | 118 | 7.5267 | 4.8171 | 1.2639e-08 | 0 | 0 | 0 | 0 | 0 | 1 | -90 | 90 | 0.0020077 | 0.00050189 | -0.0020074 | -0.00050294
27 | 30 | 5.5023 | 3.5215 | 9.2399e-09 | 0 | 0 | 0 | 0 | 0 | 1 | -90 | 90 | 0.0044827 | 0.0011198 | -0.0044815 | -0.00112
27 | 25 | 3.8421 | 2.4589 | 6.4519e-09 | 0 | 0 | 0 | 0 | 0 | 1 | -90 | 90 | -0.0044827 | -0.0011198 | 0.0044835 | 0.0011197
30 | 120 | 1.5086 | 0.96554 | 2.5334e-09 | 0 | 0 | 0 | 0 | 0 | 1 | -90 | 90 | 0.0027146 | 0.00067716 | -0.0027145 | -0.00067734
25 | 34 | 8.3186 | 5.3239 | 1.3969e-08 | 0 | 0 | 0 | 0 | 0 | 1 | -90 | 90 | 0.0011289 | 0.0002808 | -0.0011288 | -0.00028212
25 | 24 | 3.2878 | 2.1042 | 5.5211e-09 | 0 | 0 | 0 | 0 | 0 | 1 | -90 | 90 | -0.0056124 | -0.0014005 | 0.0056135 | 0.0014007
35 | 36 | 2.604 | 1.6665 | 4.3727e-09 | 0 | 0 | 0 | 0 | 0 | 1 | -90 | 90 | 0.028014 | 0.0070465 | -0.027992 | -0.0070325
36 | 37 | 3.7916 | 2.4266 | 6.3672e-09 | 0 | 0 | 0 | 0 | 0 | 1 | -90 | 90 | 0.020657 | 0.0051942 | -0.020639 | -0.0051834
20 | 22 | 5.6742 | 3.6315 | 9.5286e-09 | 0 | 0 | 0 | 0 | 0 | 1 | -90 | 90 | 0.012458 | 0.0031189 | -0.012449 | -0.0031138
22 | 24 | 1.0495 | 0.67171 | 1.7625e-09 | 0 | 0 | 0 | 0 | 0 | 1 | -90 | 90 | 0.0080004 | 0.001999 | -0.0079996 | -0.0019987
34 | 44 | 4.8107 | 3.0789 | 8.0785e-09 | 0 | 0 | 0 | 0 | 0 | 1 | -90 | 90 | 0.0011288 | 0.00028212 | -0.0011287 | -0.00028288
67 | 105 | 6.5594 | 4.198 | 1.1015e-08 | 0 | 0 | 0 | 0 | 0 | 1 | -90 | 90 | 0.0050788 | 0.001272 | -0.0050769 | -0.0012719
67 | 64 | 1.4308 | 0.9157 | 2.4027e-09 | 0 | 0 | 0 | 0 | 0 | 1 | -90 | 90 | 0.027879 | 0.0069917 | -0.027867 | -0.0069843
116 | 117 | 2.144 | 1.3721 | 3.6003e-09 | 0 | 0 | 0 | 0 | 0 | 1 | -90 | 90 | 0.0018843 | 0.00047194 | -0.0018843 | -0.00047224
118 | 119 | 1.04 | 0.66561 | 1.7465e-09 | 0 | 0 | 0 | 0 | 0 | 1 | -90 | 90 | 0.0010042 | 0.0002515 | -0.0010042 | -0.00025167
120 | 122 | 14.0773 | 9.0095 | 2.364e-08 | 0 | 0 | 0 | 0 | 0 | 1 | -90 | 90 | 0.001329 | 0.0003301 | -0.0013288 | -0.00033228
105 | 115 | 0.67938 | 0.4348 | 1.1409e-09 | 0 | 0 | 0 | 0 | 0 | 1 | -90 | 90 | 0.0047895 | 0.0011999 | -0.0047893 | -0.0011999
64 | 66 | 2.515 | 1.6096 | 4.2234e-09 | 0 | 0 | 0 | 0 | 0 | 1 | -90 | 90 | 0.0018183 | 0.00045418 | -0.0018182 | -0.00045454
64 | 62 | 0.2464 | 0.15769 | 4.1377e-10 | 0 | 0 | 0 | 0 | 0 | 1 | -90 | 90 | 0.026049 | 0.0065301 | -0.026047 | -0.006529
122 | 121 | 4.6545 | 2.9789 | 7.8161e-09 | 0 | 0 | 0 | 0 | 0 | 1 | -90 | 90 | 0.0013288 | 0.00033228 | -0.0013287 | -0.000333
43 | 39 | 2.2824 | 1.4607 | 3.8327e-09 | 0 | 0 | 0 | 0 | 0 | 1 | -90 | 90 | -0.016624 | -0.0041667 | 0.016631 | 0.0041708
39 | 42 | 2.114 | 1.353 | 3.55e-09 | 0 | 0 | 0 | 0 | 0 | 1 | -90 | 90 | 0.0039846 | 0.00099847 | -0.0039843 | -0.00099857
39 | 37 | 4.985 | 3.1904 | 8.3712e-09 | 0 | 0 | 0 | 0 | 0 | 1 | -90 | 90 | -0.020616 | -0.0051693 | 0.020639 | 0.0051834
46 | 47 | 0.52279 | 0.33459 | 8.7791e-10 | 0 | 0 | 0 | 0 | 0 | 1 | -90 | 90 | -0.0015552 | -0.00038964 | 0.0015552 | 0.00038956
46 | 48 | 0.71899 | 0.46015 | 1.2074e-09 | 0 | 0 | 0 | 0 | 0 | 1 | -90 | 90 | 0.00092347 | 0.00023133 | -0.00092347 | -0.00023144
47 | 49 | 1.6366 | 1.0474 | 2.7483e-09 | 0 | 0 | 0 | 0 | 0 | 1 | -90 | 90 | -0.00185 | -0.00046345 | 0.00185 | 0.00046322
49 | 50 | 0.8254 | 0.52826 | 1.3861e-09 | 0 | 0 | 0 | 0 | 0 | 1 | -90 | 90 | -0.0022764 | -0.00057007 | 0.0022764 | 0.00056996
50 | 103 | 0.57691 | 0.36922 | 9.6878e-10 | 0 | 0 | 0 | 0 | 0 | 1 | -90 | 90 | -0.0026466 | -0.00066273 | 0.0026466 | 0.00066266
103 | 102 | 0.74427 | 0.47633 | 1.2498e-09 | 0 | 0 | 0 | 0 | 0 | 1 | -90 | 90 | -0.0029565 | -0.00074033 | 0.0029566 | 0.00074025
102 | 101 | 4.8522 | 3.1054 | 8.1482e-09 | 0 | 0 | 0 | 0 | 0 | 1 | -90 | 90 | -0.0032706 | -0.00081896 | 0.0032712 | 0.00081852
51 | 52 | 0.79567 | 0.50923 | 1.3361e-09 | 0 | 0 | 0 | 0 | 0 | 1 | -90 | 90 | 0.00064681 | 0.00016189 | -0.00064681 | -0.00016202
51 | 53 | 0.64145 | 0.41053 | 1.0772e-09 | 0 | 0 | 0 | 0 | 0 | 1 | -90 | 90 | -0.00095577 | -0.00023932 | 0.00095578 | 0.00023922
52 | 54 | 0.53223 | 0.34063 | 8.9376e-10 | 0 | 0 | 0 | 0 | 0 | 1 | -90 | 90 | 0.0003314 | 8.2968e-05 | -0.0003314 | -8.3056e-05
53 | 55 | 1.0691 | 0.68423 | 1.7953e-09 | 0 | 0 | 0 | 0 | 0 | 1 | -90 | 90 | -0.0012577 | -0.00031489 | 0.0012577 | 0.00031472
55 | 56 | 1.244 | 0.79618 | 2.0891e-09 | 0 | 0 | 0 | 0 | 0 | 1 | -90 | 90 | -0.0015903 | -0.00039807 | 0.0015903 | 0.00039789
56 | 57 | 0.89518 | 0.57292 | 1.5032e-09 | 0 | 0 | 0 | 0 | 0 | 1 | -90 | 90 | -0.0020489 | -0.00051282 | 0.002049 | 0.0005127
57 | 58 | 1.6743 | 1.0716 | 2.8117e-09 | 0 | 0 | 0 | 0 | 0 | 1 | -90 | 90 | -0.0024639 | -0.0006167 | 0.002464 | 0.0006165
58 | 87 | 1.4972 | 0.95823 | 2.5142e-09 | 0 | 0 | 0 | 0 | 0 | 1 | -90 | 90 | -0.0028586 | -0.00071539 | 0.0028588 | 0.00071523
87 | 80 | 1.1384 | 0.72855 | 1.9116e-09 | 0 | 0 | 0 | 0 | 0 | 1 | -90 | 90 | -0.007662 | -0.0019167 | 0.0076628 | 0.001917
87 | 85 | 1.5929 | 1.0195 | 2.6749e-09 | 0 | 0 | 0 | 0 | 0 | 1 | -90 | 90 | 0.0048033 | 0.0012015 | -0.0048029 | -0.0012015
80 | 98 | 0.72187 | 0.46199 | 1.2122e-09 | 0 | 0 | 0 | 0 | 0 | 1 | -90 | 90 | -0.011806 | -0.0029533 | 0.011807 | 0.0029539
80 | 99 | 4.0345 | 2.5821 | 6.7751e-09 | 0 | 0 | 0 | 0 | 0 | 1 | -90 | 90 | 0.0025312 | 0.00063308 | -0.0025309 | -0.00063357
80 | 79 | 0.95764 | 0.61289 | 1.6081e-09 | 0 | 0 | 0 | 0 | 0 | 1 | -90 | 90 | 0.001612 | 0.00040324 | -0.0016119 | -0.00040338
85 | 83 | 1.5485 | 0.99103 | 2.6003e-09 | 0 | 0 | 0 | 0 | 0 | 1 | -90 | 90 | 0.004416 | 0.0011045 | -0.0044157 | -0.0011046
59 | 60 | 0.66571 | 0.42605 | 1.1179e-09 | 0 | 0 | 0 | 0 | 0 | 1 | -90 | 90 | -0.022159 | -0.0055522 | 0.022163 | 0.0055543
59 | 61 | 0.36057 | 0.23077 | 6.055e-10 | 0 | 0 | 0 | 0 | 0 | 1 | -90 | 90 | 0.021819 | 0.0054668 | -0.021817 | -0.0054657
60 | 62 | 0.46141 | 0.2953 | 7.7483e-10 | 0 | 0 | 0 | 0 | 0 | 1 | -90 | 90 | -0.025462 | -0.0063813 | 0.025466 | 0.0063833
61 | 63 | 0.80684 | 0.51638 | 1.3549e-09 | 0 | 0 | 0 | 0 | 0 | 1 | -90 | 90 | 0.021817 | 0.0054657 | -0.021813 | -0.0054632
63 | 65 | 0.032404 | 0.020739 | 5.4415e-11 | 0 | 0 | 0 | 0 | 0 | 1 | -90 | 90 | 0.021509 | 0.0053871 | -0.021509 | -0.005387
65 | 101 | 0.71078 | 0.4549 | 1.1936e-09 | 0 | 0 | 0 | 0 | 0 | 1 | -90 | 90 | 0.021116 | 0.0052884 | -0.021112 | -0.0052864
66 | 104 | 1.0279 | 0.65788 | 1.7262e-09 | 0 | 0 | 0 | 0 | 0 | 1 | -90 | 90 | 0.0014632 | 0.00036558 | -0.0014632 | -0.00036573
101 | 100 | 1.5753 | 1.0082 | 2.6454e-09 | 0 | 0 | 0 | 0 | 0 | 1 | -90 | 90 | 0.017841 | 0.0044678 | -0.017836 | -0.0044646
104 | 111 | 6.0974 | 3.9023 | 1.0239e-08 | 0 | 0 | 0 | 0 | 0 | 1 | -90 | 90 | 0.0010572 | 0.00026397 | -0.0010571 | -0.00026493
100 | 98 | 0.69846 | 0.44701 | 1.1729e-09 | 0 | 0 | 0 | 0 | 0 | 1 | -90 | 90 | 0.012138 | 0.0030372 | -0.012137 | -0.0030366
100 | 97 | 1.4755 | 0.94435 | 2.4778e-09 | 0 | 0 | 0 | 0 | 0 | 1 | -90 | 90 | 0.0056978 | 0.0014275 | -0.0056972 | -0.0014274
115 | 113 | 2.3869 | 1.5276 | 4.0082e-09 | 0 | 0 | 0 | 0 | 0 | 1 | -90 | 90 | 0.0038461 | 0.00096351 | -0.0038457 | -0.00096366
68 | 69 | 0.018383 | 0.011765 | 3.087e-11 | 0 | 0 | 0 | 0 | 0 | 1 | -90 | 90 | 0.0021248 | 0.00053244 | -0.0021248 | -0.00053244
68 | 70 | 0.21542 | 0.13787 | 3.6175e-10 | 0 | 0 | 0 | 0 | 0 | 1 | -90 | 90 | -0.0025144 | -0.00063008 | 0.0025144 | 0.00063006
69 | 71 | 0.59423 | 0.38031 | 9.9787e-10 | 0 | 0 | 0 | 0 | 0 | 1 | -90 | 90 | 0.0017492 | 0.00043829 | -0.0017491 | -0.00043838
70 | 72 | 0.64216 | 0.41098 | 1.0784e-09 | 0 | 0 | 0 | 0 | 0 | 1 | -90 | 90 | -0.002897 | -0.00072594 | 0.0028971 | 0.00072587
72 | 73 | 0.93193 | 0.59644 | 1.565e-09 | 0 | 0 | 0 | 0 | 0 | 1 | -90 | 90 | -0.0031876 | -0.00079869 | 0.0031877 | 0.0007986
73 | 74 | 0.27784 | 0.17781 | 4.6656e-10 | 0 | 0 | 0 | 0 | 0 | 1 | -90 | 90 | -0.0036308 | -0.00090965 | 0.0036309 | 0.00090963
74 | 75 | 0.66851 | 0.42785 | 1.1226e-09 | 0 | 0 | 0 | 0 | 0 | 1 | -90 | 90 | -0.0042504 | -0.0010649 | 0.0042505 | 0.0010649
75 | 95 | 0.073899 | 0.047295 | 1.241e-10 | 0 | 0 | 0 | 0 | 0 | 1 | -90 | 90 | -0.0045888 | -0.0011497 | 0.0045888 | 0.0011497
95 | 96 | 0.68484 | 0.4383 | 1.15e-09 | 0 | 0 | 0 | 0 | 0 | 1 | -90 | 90 | -0.0049105 | -0.0012303 | 0.0049107 | 0.0012303
96 | 97 | 0.018003 | 0.011522 | 3.0232e-11 | 0 | 0 | 0 | 0 | 0 | 1 | -90 | 90 | -0.0053933 | -0.0013512 | 0.0053933 | 0.0013512
76 | 77 | 0.78303 | 0.50114 | 1.3149e-09 | 0 | 0 | 0 | 0 | 0 | 1 | -90 | 90 | -0.00095712 | -0.00023978 | 0.00095713 | 0.00023965
76 | 78 | 0.62056 | 0.39716 | 1.0421e-09 | 0 | 0 | 0 | 0 | 0 | 1 | -90 | 90 | 0.00063474 | 0.00015898 | -0.00063474 | -0.00015908
77 | 79 | 2.3924 | 1.5311 | 4.0175e-09 | 0 | 0 | 0 | 0 | 0 | 1 | -90 | 90 | -0.0012471 | -0.00031232 | 0.0012471 | 0.00031195
99 | 106 | 1.6168 | 1.0347 | 2.715e-09 | 0 | 0 | 0 | 0 | 0 | 1 | -90 | 90 | 0.0021666 | 0.00054227 | -0.0021665 | -0.00054248
106 | 107 | 1.3651 | 0.87366 | 2.2924e-09 | 0 | 0 | 0 | 0 | 0 | 1 | -90 | 90 | 0.0018438 | 0.0004616 | -0.0018437 | -0.0004618
81 | 82 | 1.2898 | 0.82547 | 2.1659e-09 | 0 | 0 | 0 | 0 | 0 | 1 | -90 | 90 | 0.0034401 | 0.00086026 | -0.0034399 | -0.00086036
81 | 83 | 2.0923 | 1.3391 | 3.5135e-09 | 0 | 0 | 0 | 0 | 0 | 1 | -90 | 90 | -0.004089 | -0.0010229 | 0.0040894 | 0.0010228
82 | 84 | 1.6857 | 1.0789 | 2.8308e-09 | 0 | 0 | 0 | 0 | 0 | 1 | -90 | 90 | 0.0031282 | 0.00078224 | -0.003128 | -0.0007824
84 | 86 | 0.12793 | 0.081872 | 2.1482e-10 | 0 | 0 | 0 | 0 | 0 | 1 | -90 | 90 | 0.0027701 | 0.0006927 | -0.00277 | -0.00069271
86 | 94 | 0.9232 | 0.59085 | 1.5503e-09 | 0 | 0 | 0 | 0 | 0 | 1 | -90 | 90 | 0.0023235 | 0.00058079 | -0.0023234 | -0.0005809
94 | 93 | 2.4857 | 1.5909 | 4.1742e-09 | 0 | 0 | 0 | 0 | 0 | 1 | -90 | 90 | 0.0019926 | 0.00049799 | -0.0019925 | -0.00049834
93 | 92 | 3.5664 | 2.2825 | 5.989e-09 | 0 | 0 | 0 | 0 | 0 | 1 | -90 | 90 | 0.0016974 | 0.00042437 | -0.0016973 | -0.00042489
88 | 89 | 0.033424 | 0.021392 | 5.6128e-11 | 0 | 0 | 0 | 0 | 0 | 1 | -90 | 90 | 0.00029891 | 7.4908e-05 | -0.00029891 | -7.4913e-05
88 | 90 | 0.097809 | 0.062598 | 1.6425e-10 | 0 | 0 | 0 | 0 | 0 | 1 | -90 | 90 | -0.00075135 | -0.0001883 | 0.00075135 | 0.00018828
90 | 91 | 1.792 | 1.1469 | 3.0092e-09 | 0 | 0 | 0 | 0 | 0 | 1 | -90 | 90 | -0.0010735 | -0.00026904 | 0.0010736 | 0.00026875
91 | 92 | 1.0995 | 0.70367 | 1.8463e-09 | 0 | 0 | 0 | 0 | 0 | 1 | -90 | 90 | -0.0013765 | -0.00034468 | 0.0013766 | 0.00034452
107 | 108 | 0.20457 | 0.13093 | 3.4353e-10 | 0 | 0 | 0 | 0 | 0 | 1 | -90 | 90 | 0.0013413 | 0.00033588 | -0.0013413 | -0.00033591
113 | 112 | 0.63475 | 0.40624 | 1.0659e-09 | 0 | 0 | 0 | 0 | 0 | 1 | -90 | 90 | 0.0025758 | 0.00064539 | -0.0025758 | -0.00064547
108 | 109 | 0.73291 | 0.46906 | 1.2308e-09 | 0 | 0 | 0 | 0 | 0 | 1 | -90 | 90 | 0.0010109 | 0.0002531 | -0.0010109 | -0.00025322
109 | 110 | 0.82194 | 0.52604 | 1.3803e-09 | 0 | 0 | 0 | 0 | 0 | 1 | -90 | 90 | 0.00062357 | 0.00015615 | -0.00062356 | -0.00015628
112 | 114 | 0.51018 | 0.32652 | 8.5674e-10 | 0 | 0 | 0 | 0 | 0 | 1 | -90 | 90 | 0.001421 | 0.00035605 | -0.001421 | -0.00035613