## bus_data
BUS_I | BUS_TYPE | Pd | Qd | Gs | Bs | area | Vm | Va | baseKV | zone | Vmax | Vmin
1 | 1 | 0.0069481 | 0.0017414 | 0 | 0 | 1 | 0.99165 | -0.15834 | 0.4 | 1 | 1.1 | 0.9
2 | 1 | 0.023874 | 0.0059834 | 0 | 0 | 1 | 0.9899 | -0.1918 | 0.4 | 1 | 1.1 | 0.9
3 | 1 | 0.012612 | 0.0031608 | 0 | 0 | 1 | 0.99168 | -0.1577 | 0.4 | 1 | 1.1 | 0.9
4 | 1 | 0 | 0 | 0 | 0 | 1 | 0.98831 | -0.22221 | 0.4 | 1 | 1.1 | 0.9
5 | 1 | 0.0098037 | 0.002457 | 0 | 0 | 1 | 0.99201 | -0.15137 | 0.4 | 1 | 1.1 | 0.9
16 | 1 | 0 | 0 | 0 | 0 | 1 | 0.98292 | -0.3262 | 0.4 | 1 | 1.1 | 0.9
11 | 1 | 0.0017689 | 0.00044333 | 0 | 0 | 1 | 0.99497 | -0.094946 | 0.4 | 1 | 1.1 | 0.9
18 | 1 | 0.014197 | 0.0035582 | 0 | 0 | 1 | 0.98127 | -0.35811 | 0.4 | 1 | 1.1 | 0.9
12 | 1 | 0.0029927 | 0.00075004 | 0 | 0 | 1 | 0.99725 | -0.051779 | 0.4 | 1 | 1.1 | 0.9
6 | 1 | 0.00289 | 0.0007243 | 0 | 0 | 1 | 0.98877 | -0.21559 | 0.4 | 1 | 1.1 | 0.9
7 | 1 | 0.004499 | 0.0011276 | 0 | 0 | 1 | 0.98869 | -0.2172 | 0.4 | 1 | 1.1 | 0.9
8 | 1 | 0.0023991 | 0.00060127 | 0 | 0 | 1 | 0.98938 | -0.20376 | 0.4 | 1 | 1.1 | 0.9
9 | 1 | 0.040124 | 0.010056 | 0 | 0 | 1 | 0.98632 | -0.26324 | 0.4 | 1 | 1.1 | 0.9
10 | 1 | 0 | 0 | 0 | 0 | 1 | 0.99034 | -0.18516 | 0.4 | 1 | 1.1 | 0.9
15 | 1 | 0 | 0 | 0 | 0 | 1 | 0.9917 | -0.15899 | 0.4 | 1 | 1.1 | 0.9
14 | 1 | 0 | 0 | 0 | 0 | 1 | 0.99573 | -0.081544 | 0.4 | 1 | 1.1 | 0.9
26 | 1 | 0.019603 | 0.0049129 | 0 | 0 | 1 | 0.99802 | -0.03767 | 0.4 | 1 | 1.1 | 0.9
23 | 1 | 0.037345 | 0.0093594 | 0 | 0 | 1 | 0.99487 | -0.098084 | 0.4 | 1 | 1.1 | 0.9
34 | 1 | 0.019193 | 0.0048101 | 0 | 0 | 1 | 0.98851 | -0.22064 | 0.4 | 1 | 1.1 | 0.9
13 | 1 | 0.0024195 | 0.00060638 | 0 | 0 | 1 | 0.99896 | -0.019578 | 0.4 | 1 | 1.1 | 0.9
29 | 3 | 0.0024314 | 0.00060936 | 0 | 0 | 1 | 1 | 0 | 0.4 | 1 | 1.1 | 0.9
24 | 1 | 0.018128 | 0.0045434 | 0 | 0 | 1 | 0.99399 | -0.11513 | 0.4 | 1 | 1.1 | 0.9
38 | 1 | 0.032445 | 0.0081315 | 0 | 0 | 1 | 0.98552 | -0.27882 | 0.4 | 1 | 1.1 | 0.9
37 | 1 | 0 | 0 | 0 | 0 | 1 | 0.98588 | -0.27173 | 0.4 | 1 | 1.1 | 0.9
33 | 1 | 0.024195 | 0.0060639 | 0 | 0 | 1 | 0.98823 | -0.22615 | 0.4 | 1 | 1.1 | 0.9
17 | 1 | 0.018414 | 0.004615 | 0 | 0 | 1 | 0.98102 | -0.36308 | 0.4 | 1 | 1.1 | 0.9
19 | 1 | 0.040106 | 0.010051 | 0 | 0 | 1 | 0.97927 | -0.39715 | 0.4 | 1 | 1.1 | 0.9
20 | 1 | 0.022471 | 0.0056317 | 0 | 0 | 1 | 0.97455 | -0.48963 | 0.4 | 1 | 1.1 | 0.9
21 | 1 | 0.042657 | 0.010691 | 0 | 0 | 1 | 0.97208 | -0.53836 | 0.4 | 1 | 1.1 | 0.9
22 | 1 | 0.0049038 | 0.001229 | 0 | 0 | 1 | 0.97199 | -0.54016 | 0.4 | 1 | 1.1 | 0.9
27 | 1 | 0.010374 | 0.0026 | 0 | 0 | 1 | 0.97156 | -0.54854 | 0.4 | 1 | 1.1 | 0.9
28 | 1 | 0.016125 | 0.0040413 | 0 | 0 | 1 | 0.97124 | -0.55483 | 0.4 | 1 | 1.1 | 0.9
30 | 1 | 0.0038518 | 0.00096535 | 0 | 0 | 1 | 0.97113 | -0.55714 | 0.4 | 1 | 1.1 | 0.9
25 | 1 | 0.027493 | 0.0068904 | 0 | 0 | 1 | 0.99313 | -0.13185 | 0.4 | 1 | 1.1 | 0.9
31 | 1 | 0 | 0 | 0 | 0 | 1 | 0.99253 | -0.14341 | 0.4 | 1 | 1.1 | 0.9
32 | 1 | 0 | 0 | 0 | 0 | 1 | 0.9919 | -0.15561 | 0.4 | 1 | 1.1 | 0.9
40 | 1 | 0.0072837 | 0.0018255 | 0 | 0 | 1 | 0.99125 | -0.16826 | 0.4 | 1 | 1.1 | 0.9
35 | 1 | 0 | 0 | 0 | 0 | 1 | 0.98649 | -0.25991 | 0.4 | 1 | 1.1 | 0.9
36 | 1 | 0.0012822 | 0.00032134 | 0 | 0 | 1 | 0.98646 | -0.2604 | 0.4 | 1 | 1.1 | 0.9
39 | 1 | 0.015121 | 0.0037897 | 0 | 0 | 1 | 0.98514 | -0.28626 | 0.4 | 1 | 1.1 | 0.9

## generator_data
GEN_BUS | PG | QG | QMAX | QMIN | VG | MBASE | GEN_STATUS | PMAX | PMIN
29 | 0.49465 | 0.12657 | 10 | -10 | 1 | 100 | 1 | 10 | 0

## branch_data
F_BUS | T_BUS | BR_R | BR_X | BR_B | RATE_A | RATE_B | RATE_C | TAP | SHIFT | BR_STATUS | ANGMIN | ANGMAX | P_in | Q_in | P_out | Q_out
1 | 2 | 0.74738 | 0.47832 | 2.5101e-09 | 0 | 0 | 0 | 0 | 0 | 1 | -90 | 90 | 0.19961 | 0.051051 | -0.19929 | -0.050845
1 | 3 | 0.013776 | 0.0088166 | 4.6267e-11 | 0 | 0 | 0 | 0 | 0 | 1 | -90 | 90 | -0.20656 | -0.052792 | 0.20657 | 0.052796
2 | 4 | 0.77044 | 0.49308 | 2.5876e-09 | 0 | 0 | 0 | 0 | 0 | 1 | -90 | 90 | 0.17542 | 0.044861 | -0.17516 | -0.044697
3 | 5 | 0.12891 | 0.082505 | 4.3296e-10 | 0 | 0 | 0 | 0 | 0 | 1 | -90 | 90 | -0.21918 | -0.055957 | 0.21925 | 0.056
4 | 16 | 2.6157 | 1.6741 | 8.7849e-09 | 0 | 0 | 0 | 0 | 0 | 1 | -90 | 90 | 0.17516 | 0.044697 | -0.17428 | -0.044137
5 | 11 | 1.1029 | 0.70583 | 3.704e-09 | 0 | 0 | 0 | 0 | 0 | 1 | -90 | 90 | -0.22905 | -0.058457 | 0.22968 | 0.058857
16 | 18 | 0.79677 | 0.50994 | 2.676e-09 | 0 | 0 | 0 | 0 | 0 | 1 | -90 | 90 | 0.17428 | 0.044137 | -0.17402 | -0.043967
11 | 12 | 0.84162 | 0.53864 | 2.8266e-09 | 0 | 0 | 0 | 0 | 0 | 1 | -90 | 90 | -0.23145 | -0.059301 | 0.23193 | 0.059611
18 | 17 | 0.13496 | 0.086372 | 4.5325e-10 | 0 | 0 | 0 | 0 | 0 | 1 | -90 | 90 | 0.15982 | 0.040409 | -0.15978 | -0.040384
12 | 13 | 0.62217 | 0.39819 | 2.0896e-09 | 0 | 0 | 0 | 0 | 0 | 1 | -90 | 90 | -0.23492 | -0.060361 | 0.23529 | 0.060597
6 | 7 | 0.15794 | 0.10108 | 2.6522e-10 | 0 | 0 | 0 | 0 | 0 | 1 | -90 | 90 | 0.044715 | 0.011241 | -0.044711 | -0.011239
6 | 8 | 1.0919 | 0.69883 | 1.8336e-09 | 0 | 0 | 0 | 0 | 0 | 1 | -90 | 90 | -0.047605 | -0.011966 | 0.047632 | 0.011983
7 | 9 | 5.0151 | 3.2097 | 8.4218e-09 | 0 | 0 | 0 | 0 | 0 | 1 | -90 | 90 | 0.040212 | 0.010112 | -0.040124 | -0.010056
8 | 10 | 1.6365 | 1.0474 | 2.7482e-09 | 0 | 0 | 0 | 0 | 0 | 1 | -90 | 90 | -0.050031 | -0.012584 | 0.050075 | 0.012612
10 | 15 | 2.3077 | 1.477 | 3.8753e-09 | 0 | 0 | 0 | 0 | 0 | 1 | -90 | 90 | -0.050075 | -0.012612 | 0.050138 | 0.012652
15 | 34 | 2.9366 | 1.8794 | 4.9314e-09 | 0 | 0 | 0 | 0 | 0 | 1 | -90 | 90 | 0.092655 | 0.023382 | -0.092383 | -0.023208
15 | 14 | 2.4113 | 1.5432 | 8.0984e-09 | 0 | 0 | 0 | 0 | 0 | 1 | -90 | 90 | -0.14279 | -0.036034 | 0.14332 | 0.036374
14 | 26 | 0.84085 | 0.53815 | 2.824e-09 | 0 | 0 | 0 | 0 | 0 | 1 | -90 | 90 | -0.23373 | -0.059087 | 0.23422 | 0.059403
14 | 23 | 0.81368 | 0.52076 | 1.3664e-09 | 0 | 0 | 0 | 0 | 0 | 1 | -90 | 90 | 0.090404 | 0.022713 | -0.090333 | -0.022668
26 | 29 | 0.66866 | 0.42794 | 2.2457e-09 | 0 | 0 | 0 | 0 | 0 | 1 | -90 | 90 | -0.25382 | -0.064315 | 0.25429 | 0.06461
23 | 24 | 1.4282 | 0.91402 | 2.3983e-09 | 0 | 0 | 0 | 0 | 0 | 1 | -90 | 90 | 0.052988 | 0.013308 | -0.052945 | -0.013281
34 | 33 | 0.33039 | 0.21145 | 5.5481e-10 | 0 | 0 | 0 | 0 | 0 | 1 | -90 | 90 | 0.07319 | 0.018398 | -0.073171 | -0.018386
13 | 29 | 0.37538 | 0.24024 | 1.2607e-09 | 0 | 0 | 0 | 0 | 0 | 1 | -90 | 90 | -0.23771 | -0.061203 | 0.23794 | 0.061348
24 | 25 | 2.1263 | 1.3609 | 3.5707e-09 | 0 | 0 | 0 | 0 | 0 | 1 | -90 | 90 | 0.034817 | 0.0087377 | -0.034789 | -0.0087203
38 | 37 | 0.95159 | 0.60902 | 1.598e-09 | 0 | 0 | 0 | 0 | 0 | 1 | -90 | 90 | -0.032445 | -0.0081315 | 0.032456 | 0.0081384
37 | 39 | 4.1837 | 2.6776 | 7.0255e-09 | 0 | 0 | 0 | 0 | 0 | 1 | -90 | 90 | 0.015132 | 0.0037957 | -0.015121 | -0.0037897
37 | 35 | 1.0834 | 0.6934 | 1.8194e-09 | 0 | 0 | 0 | 0 | 0 | 1 | -90 | 90 | -0.047588 | -0.011934 | 0.047614 | 0.011951
33 | 35 | 3.0199 | 1.9327 | 5.0711e-09 | 0 | 0 | 0 | 0 | 0 | 1 | -90 | 90 | 0.048976 | 0.012322 | -0.048897 | -0.012272
17 | 19 | 1.0443 | 0.66832 | 3.5072e-09 | 0 | 0 | 0 | 0 | 0 | 1 | -90 | 90 | 0.14137 | 0.035769 | -0.14114 | -0.035622
19 | 20 | 3.9408 | 2.5221 | 6.6177e-09 | 0 | 0 | 0 | 0 | 0 | 1 | -90 | 90 | 0.10103 | 0.025571 | -0.10059 | -0.025286
20 | 21 | 2.6558 | 1.6997 | 4.4598e-09 | 0 | 0 | 0 | 0 | 0 | 1 | -90 | 90 | 0.078114 | 0.019654 | -0.077933 | -0.019538
21 | 22 | 0.2153 | 0.13779 | 3.6154e-10 | 0 | 0 | 0 | 0 | 0 | 1 | -90 | 90 | 0.035276 | 0.0088474 | -0.035273 | -0.0088455
22 | 27 | 1.1689 | 0.74811 | 1.9629e-09 | 0 | 0 | 0 | 0 | 0 | 1 | -90 | 90 | 0.030369 | 0.0076165 | -0.030357 | -0.0076089
27 | 28 | 1.6512 | 1.0568 | 2.7728e-09 | 0 | 0 | 0 | 0 | 0 | 1 | -90 | 90 | 0.01613 | 0.0040441 | -0.016125 | -0.0040413
27 | 30 | 9.4403 | 6.0418 | 1.5853e-08 | 0 | 0 | 0 | 0 | 0 | 1 | -90 | 90 | 0.0038534 | 0.00096486 | -0.0038518 | -0.00096535
25 | 31 | 7.0071 | 4.4845 | 1.1767e-08 | 0 | 0 | 0 | 0 | 0 | 1 | -90 | 90 | 0.0072964 | 0.0018299 | -0.0072923 | -0.0018285
31 | 32 | 7.3849 | 4.7263 | 1.2401e-08 | 0 | 0 | 0 | 0 | 0 | 1 | -90 | 90 | 0.0072923 | 0.0018285 | -0.0072881 | -0.001827
32 | 40 | 7.6486 | 4.8951 | 1.2844e-08 | 0 | 0 | 0 | 0 | 0 | 1 | -90 | 90 | 0.0072881 | 0.001827 | -0.0072837 | -0.0018255
35 | 36 | 1.6588 | 1.0616 | 2.7856e-09 | 0 | 0 | 0 | 0 | 0 | 1 | -90 | 90 | 0.0012822 | 0.00032109 | -0.0012822 | -0.00032134