## bus_data
BUS_I | BUS_TYPE | Pd | Qd | Gs | Bs | area | Vm | Va | baseKV | zone | Vmax | Vmin
1 | 1 | 0.078061 | 0.019564 | 0 | 0 | 1 | 0.99307 | -0.13321 | 0.4 | 1 | 1.1 | 0.9
2 | 1 | 0 | 0 | 0 | 0 | 1 | 0.99349 | -0.12505 | 0.4 | 1 | 1.1 | 0.9
4 | 1 | 0 | 0 | 0 | 0 | 1 | 0.99471 | -0.10139 | 0.4 | 1 | 1.1 | 0.9
13 | 1 | 0 | 0 | 0 | 0 | 1 | 0.99277 | -0.13895 | 0.4 | 1 | 1.1 | 0.9
20 | 1 | 0.054248 | 0.013596 | 0 | 0 | 1 | 0.99703 | -0.056806 | 0.4 | 1 | 1.1 | 0.9
5 | 1 | 0 | 0 | 0 | 0 | 1 | 0.99754 | -0.047021 | 0.4 | 1 | 1.1 | 0.9
21 | 1 | 0 | 0 | 0 | 0 | 1 | 0.99499 | -0.095936 | 0.4 | 1 | 1.1 | 0.9
17 | 1 | 0 | 0 | 0 | 0 | 1 | 0.99799 | -0.038383 | 0.4 | 1 | 1.1 | 0.9
7 | 1 | 0 | 0 | 0 | 0 | 1 | 0.99765 | -0.044949 | 0.4 | 1 | 1.1 | 0.9
9 | 1 | 0 | 0 | 0 | 0 | 1 | 0.99726 | -0.052553 | 0.4 | 1 | 1.1 | 0.9
16 | 1 | 0.031543 | 0.0079054 | 0 | 0 | 1 | 0.9979 | -0.040202 | 0.4 | 1 | 1.1 | 0.9
19 | 1 | 0.013571 | 0.0034011 | 0 | 0 | 1 | 0.99667 | -0.063863 | 0.4 | 1 | 1.1 | 0.9
22 | 1 | 0.055388 | 0.013882 | 0 | 0 | 1 | 0.99088 | -0.17555 | 0.4 | 1 | 1.1 | 0.9
30 | 1 | 0.02155 | 0.0054008 | 0 | 0 | 1 | 0.99178 | -0.15804 | 0.4 | 1 | 1.1 | 0.9
18 | 3 | 0.03483 | 0.0087293 | 0 | 0 | 1 | 1 | 0 | 0.4 | 1 | 1.1 | 0.9
31 | 1 | 0.023 | 0.0057643 | 0 | 0 | 1 | 0.9908 | -0.177 | 0.4 | 1 | 1.1 | 0.9
29 | 1 | 0.027976 | 0.0070115 | 0 | 0 | 1 | 0.99091 | -0.17483 | 0.4 | 1 | 1.1 | 0.9

## generator_data
GEN_BUS | PG | QG | QMAX | QMIN | VG | MBASE | GEN_STATUS | PMAX | PMIN
18 | 0.34198 | 0.086407 | 10 | -10 | 1 | 100 | 1 | 10 | 0

## branch_data
F_BUS | T_BUS | BR_R | BR_X | BR_B | RATE_A | RATE_B | RATE_C | TAP | SHIFT | BR_STATUS | ANGMIN | ANGMAX | P_in | Q_in | P_out | Q_out
1 | 2 | 0.46259 | 0.29606 | 7.7681e-10 | 0 | 0 | 0 | 0 | 0 | 1 | -90 | 90 | -0.078061 | -0.019564 | 0.078092 | 0.019583
2 | 4 | 1.3426 | 0.85925 | 2.2546e-09 | 0 | 0 | 0 | 0 | 0 | 1 | -90 | 90 | -0.078092 | -0.019583 | 0.07818 | 0.01964
4 | 13 | 3.0017 | 1.9211 | 5.0407e-09 | 0 | 0 | 0 | 0 | 0 | 1 | -90 | 90 | 0.055584 | 0.014006 | -0.055485 | -0.013943
4 | 20 | 1.4851 | 0.95046 | 2.4939e-09 | 0 | 0 | 0 | 0 | 0 | 1 | -90 | 90 | -0.13376 | -0.033646 | 0.13405 | 0.033828
13 | 22 | 2.9139 | 1.8649 | 4.8932e-09 | 0 | 0 | 0 | 0 | 0 | 1 | -90 | 90 | 0.055485 | 0.013943 | -0.055388 | -0.013882
20 | 5 | 0.2324 | 0.14874 | 7.8053e-10 | 0 | 0 | 0 | 0 | 0 | 1 | -90 | 90 | -0.1883 | -0.047424 | 0.18839 | 0.04748
5 | 21 | 3.0005 | 1.9203 | 5.0386e-09 | 0 | 0 | 0 | 0 | 0 | 1 | -90 | 90 | 0.072955 | 0.01845 | -0.072784 | -0.018341
5 | 17 | 0.14813 | 0.0948 | 7.4623e-10 | 0 | 0 | 0 | 0 | 0 | 1 | -90 | 90 | -0.26134 | -0.06593 | 0.26145 | 0.066
21 | 30 | 3.7876 | 2.4241 | 6.3604e-09 | 0 | 0 | 0 | 0 | 0 | 1 | -90 | 90 | 0.072784 | 0.018341 | -0.072569 | -0.018204
17 | 18 | 0.56232 | 0.35988 | 2.8328e-09 | 0 | 0 | 0 | 0 | 0 | 1 | -90 | 90 | -0.30658 | -0.077317 | 0.30715 | 0.077678
17 | 16 | 0.17996 | 0.11517 | 3.022e-10 | 0 | 0 | 0 | 0 | 0 | 1 | -90 | 90 | 0.045133 | 0.011318 | -0.045129 | -0.011315
7 | 9 | 2.4985 | 1.599 | 4.1957e-09 | 0 | 0 | 0 | 0 | 0 | 1 | -90 | 90 | 0.013583 | 0.0034079 | -0.013578 | -0.0034052
7 | 16 | 1.5604 | 0.99869 | 2.6204e-09 | 0 | 0 | 0 | 0 | 0 | 1 | -90 | 90 | -0.013583 | -0.0034079 | 0.013586 | 0.0034096
9 | 19 | 3.7129 | 2.3762 | 6.2349e-09 | 0 | 0 | 0 | 0 | 0 | 1 | -90 | 90 | 0.013578 | 0.0034052 | -0.013571 | -0.0034011
30 | 29 | 1.4507 | 0.92843 | 2.4361e-09 | 0 | 0 | 0 | 0 | 0 | 1 | -90 | 90 | 0.051019 | 0.012803 | -0.050978 | -0.012777
31 | 29 | 0.41559 | 0.26598 | 6.9788e-10 | 0 | 0 | 0 | 0 | 0 | 1 | -90 | 90 | -0.023 | -0.0057643 | 0.023002 | 0.0057657