## bus_data
BUS_I | BUS_TYPE | Pd | Qd | Gs | Bs | area | Vm | Va | baseKV | zone | Vmax | Vmin
33 | 1 | 0.0034699 | 0.00086963 | 0 | 0 | 1 | 0.99831 | -0.032345 | 0.4 | 1 | 1.1 | 0.9
32 | 1 | 0.010953 | 0.002745 | 0 | 0 | 1 | 0.99839 | -0.03094 | 0.4 | 1 | 1.1 | 0.9
34 | 1 | 0.082757 | 0.020741 | 0 | 0 | 1 | 0.99439 | -0.10784 | 0.4 | 1 | 1.1 | 0.9
27 | 1 | 0 | 0 | 0 | 0 | 1 | 0.9987 | -0.024934 | 0.4 | 1 | 1.1 | 0.9
6 | 3 | 0 | 0 | 0 | 0 | 1 | 1 | 0 | 0.4 | 1 | 1.1 | 0.9
26 | 1 | 0.021697 | 0.0054377 | 0 | 0 | 1 | 0.99466 | -0.10108 | 0.4 | 1 | 1.1 | 0.9
14 | 1 | 0 | 0 | 0 | 0 | 1 | 0.97993 | -0.38308 | 0.4 | 1 | 1.1 | 0.9
15 | 1 | 0 | 0 | 0 | 0 | 1 | 0.98989 | -0.1916 | 0.4 | 1 | 1.1 | 0.9
28 | 1 | 0.095377 | 0.023904 | 0 | 0 | 1 | 0.97126 | -0.55317 | 0.4 | 1 | 1.1 | 0.9
23 | 1 | 0.012748 | 0.0031949 | 0 | 0 | 1 | 0.99139 | -0.16321 | 0.4 | 1 | 1.1 | 0.9
24 | 1 | 0.0043557 | 0.0010916 | 0 | 0 | 1 | 0.99263 | -0.13964 | 0.4 | 1 | 1.1 | 0.9
25 | 1 | 0.037568 | 0.0094155 | 0 | 0 | 1 | 0.99347 | -0.12376 | 0.4 | 1 | 1.1 | 0.9

## generator_data
GEN_BUS | PG | QG | QMAX | QMIN | VG | MBASE | GEN_STATUS | PMAX | PMIN
6 | 0.27242 | 0.069629 | 10 | -10 | 1 | 100 | 1 | 10 | 0

## branch_data
F_BUS | T_BUS | BR_R | BR_X | BR_B | RATE_A | RATE_B | RATE_C | TAP | SHIFT | BR_STATUS | ANGMIN | ANGMAX | P_in | Q_in | P_out | Q_out
33 | 32 | 1.8088 | 1.1576 | 3.0374e-09 | 0 | 0 | 0 | 0 | 0 | 1 | -90 | 90 | -0.0034699 | -0.00086963 | 0.0034701 | 0.00086948
32 | 27 | 1.861 | 1.1911 | 3.1252e-09 | 0 | 0 | 0 | 0 | 0 | 1 | -90 | 90 | -0.014423 | -0.0036144 | 0.014427 | 0.0036168
34 | 27 | 4.4591 | 2.8538 | 7.4881e-09 | 0 | 0 | 0 | 0 | 0 | 1 | -90 | 90 | -0.082757 | -0.020741 | 0.083086 | 0.02095
27 | 6 | 1.1485 | 0.73505 | 1.9287e-09 | 0 | 0 | 0 | 0 | 0 | 1 | -90 | 90 | -0.097512 | -0.024567 | 0.097629 | 0.024641
6 | 26 | 2.6239 | 1.6793 | 8.8126e-09 | 0 | 0 | 0 | 0 | 0 | 1 | -90 | 90 | 0.17479 | 0.044988 | -0.17393 | -0.044441
26 | 25 | 0.66932 | 0.42836 | 2.2479e-09 | 0 | 0 | 0 | 0 | 0 | 1 | -90 | 90 | 0.15224 | 0.039004 | -0.15207 | -0.038897
14 | 15 | 8.7288 | 5.5864 | 1.4658e-08 | 0 | 0 | 0 | 0 | 0 | 1 | -90 | 90 | -0.096156 | -0.024401 | 0.097051 | 0.024973
14 | 28 | 7.6078 | 4.869 | 1.2776e-08 | 0 | 0 | 0 | 0 | 0 | 1 | -90 | 90 | 0.096156 | 0.024401 | -0.095377 | -0.023904
15 | 23 | 1.3091 | 0.83783 | 2.1983e-09 | 0 | 0 | 0 | 0 | 0 | 1 | -90 | 90 | -0.097051 | -0.024973 | 0.097185 | 0.025058
23 | 24 | 0.96169 | 0.61548 | 3.2299e-09 | 0 | 0 | 0 | 0 | 0 | 1 | -90 | 90 | -0.10993 | -0.028253 | 0.11006 | 0.028333
24 | 25 | 0.62395 | 0.39933 | 2.0956e-09 | 0 | 0 | 0 | 0 | 0 | 1 | -90 | 90 | -0.11441 | -0.029425 | 0.1145 | 0.029481