## bus_data
BUS_I | BUS_TYPE | Pd | Qd | Gs | Bs | area | Vm | Va | baseKV | zone | Vmax | Vmin
1 | 1 | 0.043659 | 0.010942 | 0 | 0 | 1 | 0.9939 | -0.11741 | 0.4 | 1 | 1.1 | 0.9
2 | 1 | 0 | 0 | 0 | 0 | 1 | 0.99606 | -0.075679 | 0.4 | 1 | 1.1 | 0.9
4 | 1 | 0.048913 | 0.012259 | 0 | 0 | 1 | 0.99686 | -0.060231 | 0.4 | 1 | 1.1 | 0.9
5 | 1 | 0.008576 | 0.0021493 | 0 | 0 | 1 | 0.99583 | -0.080208 | 0.4 | 1 | 1.1 | 0.9
13 | 1 | 0.038056 | 0.0095378 | 0 | 0 | 1 | 0.99846 | -0.029518 | 0.4 | 1 | 1.1 | 0.9
12 | 3 | 0.0097438 | 0.002442 | 0 | 0 | 1 | 1 | 0 | 0.4 | 1 | 1.1 | 0.9
8 | 1 | 0.061307 | 0.015365 | 0 | 0 | 1 | 0.99536 | -0.089248 | 0.4 | 1 | 1.1 | 0.9
9 | 1 | 0 | 0 | 0 | 0 | 1 | 0.99726 | -0.052652 | 0.4 | 1 | 1.1 | 0.9
10 | 1 | 0.038292 | 0.0095968 | 0 | 0 | 1 | 0.99979 | -0.0039393 | 0.4 | 1 | 1.1 | 0.9
11 | 1 | 0.044976 | 0.011272 | 0 | 0 | 1 | 0.99649 | -0.067435 | 0.4 | 1 | 1.1 | 0.9

## generator_data
GEN_BUS | PG | QG | QMAX | QMIN | VG | MBASE | GEN_STATUS | PMAX | PMIN
12 | 0.29441 | 0.074129 | 10 | -10 | 1 | 100 | 1 | 10 | 0

## branch_data
F_BUS | T_BUS | BR_R | BR_X | BR_B | RATE_A | RATE_B | RATE_C | TAP | SHIFT | BR_STATUS | ANGMIN | ANGMAX | P_in | Q_in | P_out | Q_out
1 | 2 | 4.2418 | 2.7147 | 7.1231e-09 | 0 | 0 | 0 | 0 | 0 | 1 | -90 | 90 | -0.043659 | -0.010942 | 0.043746 | 0.010997
2 | 4 | 1.3162 | 0.84236 | 2.2102e-09 | 0 | 0 | 0 | 0 | 0 | 1 | -90 | 90 | -0.052323 | -0.013147 | 0.052362 | 0.013171
2 | 5 | 2.3476 | 1.5025 | 3.9422e-09 | 0 | 0 | 0 | 0 | 0 | 1 | -90 | 90 | 0.0085779 | 0.0021501 | -0.008576 | -0.0021493
4 | 13 | 1.3547 | 0.86699 | 2.2749e-09 | 0 | 0 | 0 | 0 | 0 | 1 | -90 | 90 | -0.10128 | -0.02543 | 0.10142 | 0.025525
13 | 12 | 0.94897 | 0.60734 | 1.5936e-09 | 0 | 0 | 0 | 0 | 0 | 1 | -90 | 90 | -0.13948 | -0.035063 | 0.13968 | 0.035189
12 | 10 | 0.12211 | 0.078148 | 4.101e-10 | 0 | 0 | 0 | 0 | 0 | 1 | -90 | 90 | 0.14499 | 0.036498 | -0.14496 | -0.03648
8 | 9 | 2.6559 | 1.6998 | 4.46e-09 | 0 | 0 | 0 | 0 | 0 | 1 | -90 | 90 | -0.061307 | -0.015365 | 0.061414 | 0.015433
9 | 10 | 2.0483 | 1.3109 | 3.4396e-09 | 0 | 0 | 0 | 0 | 0 | 1 | -90 | 90 | -0.10642 | -0.026725 | 0.10667 | 0.026884
9 | 11 | 1.4642 | 0.93706 | 2.4587e-09 | 0 | 0 | 0 | 0 | 0 | 1 | -90 | 90 | 0.045008 | 0.011292 | -0.044976 | -0.011272