## bus_data
BUS_I | BUS_TYPE | Pd | Qd | Gs | Bs | area | Vm | Va | baseKV | zone | Vmax | Vmin
1 | 1 | 0.057666 | 0.014453 | 0 | 0 | 1 | 0.99285 | -0.13754 | 0.4 | 1 | 1.1 | 0.9
2 | 1 | 0.074468 | 0.018663 | 0 | 0 | 1 | 0.99545 | -0.08722 | 0.4 | 1 | 1.1 | 0.9
3 | 1 | 0 | 0 | 0 | 0 | 1 | 0.99204 | -0.15302 | 0.4 | 1 | 1.1 | 0.9
4 | 1 | 0 | 0 | 0 | 0 | 1 | 0.99676 | -0.062131 | 0.4 | 1 | 1.1 | 0.9
5 | 1 | 0.043661 | 0.010942 | 0 | 0 | 1 | 0.99053 | -0.18241 | 0.4 | 1 | 1.1 | 0.9
6 | 3 | 0.017538 | 0.0043956 | 0 | 0 | 1 | 1 | 0 | 0.4 | 1 | 1.1 | 0.9
7 | 1 | 0.048893 | 0.012254 | 0 | 0 | 1 | 0.99596 | -0.077501 | 0.4 | 1 | 1.1 | 0.9
10 | 1 | 0.080331 | 0.020133 | 0 | 0 | 1 | 0.99789 | -0.040552 | 0.4 | 1 | 1.1 | 0.9
11 | 1 | 0 | 0 | 0 | 0 | 1 | 0.99663 | -0.06467 | 0.4 | 1 | 1.1 | 0.9
12 | 1 | 0.068791 | 0.017241 | 0 | 0 | 1 | 0.99565 | -0.083623 | 0.4 | 1 | 1.1 | 0.9
13 | 1 | 0.021375 | 0.0053571 | 0 | 0 | 1 | 0.99634 | -0.070331 | 0.4 | 1 | 1.1 | 0.9

## generator_data
GEN_BUS | PG | QG | QMAX | QMIN | VG | MBASE | GEN_STATUS | PMAX | PMIN
6 | 0.41448 | 0.10456 | 10 | -10 | 1 | 100 | 1 | 10 | 0

## branch_data
F_BUS | T_BUS | BR_R | BR_X | BR_B | RATE_A | RATE_B | RATE_C | TAP | SHIFT | BR_STATUS | ANGMIN | ANGMAX | P_in | Q_in | P_out | Q_out
1 | 2 | 2.1999 | 1.4079 | 3.6942e-09 | 0 | 0 | 0 | 0 | 0 | 1 | -90 | 90 | -0.10142 | -0.025454 | 0.10166 | 0.02561
1 | 3 | 1.5652 | 1.0017 | 2.6284e-09 | 0 | 0 | 0 | 0 | 0 | 1 | -90 | 90 | 0.043754 | 0.011002 | -0.043722 | -0.010981
2 | 4 | 0.63472 | 0.40622 | 2.1317e-09 | 0 | 0 | 0 | 0 | 0 | 1 | -90 | 90 | -0.17613 | -0.044273 | 0.17634 | 0.044408
3 | 5 | 2.9653 | 1.8978 | 4.9795e-09 | 0 | 0 | 0 | 0 | 0 | 1 | -90 | 90 | 0.043722 | 0.010981 | -0.043661 | -0.010942
4 | 6 | 1.2354 | 0.79068 | 4.1492e-09 | 0 | 0 | 0 | 0 | 0 | 1 | -90 | 90 | -0.22527 | -0.056685 | 0.22594 | 0.057114
4 | 7 | 1.3988 | 0.89524 | 2.349e-09 | 0 | 0 | 0 | 0 | 0 | 1 | -90 | 90 | 0.048929 | 0.012276 | -0.048893 | -0.012254
6 | 10 | 1.0638 | 0.68086 | 3.573e-09 | 0 | 0 | 0 | 0 | 0 | 1 | -90 | 90 | 0.171 | 0.043051 | -0.17067 | -0.04284
10 | 11 | 1.1924 | 0.76314 | 2.0024e-09 | 0 | 0 | 0 | 0 | 0 | 1 | -90 | 90 | 0.090338 | 0.022707 | -0.090234 | -0.022641
11 | 13 | 1.1788 | 0.75444 | 1.9795e-09 | 0 | 0 | 0 | 0 | 0 | 1 | -90 | 90 | 0.021381 | 0.0053606 | -0.021375 | -0.0053571
11 | 12 | 1.2254 | 0.78428 | 2.0578e-09 | 0 | 0 | 0 | 0 | 0 | 1 | -90 | 90 | 0.068853 | 0.01728 | -0.068791 | -0.017241