## bus_data
BUS_I | BUS_TYPE | Pd | Qd | Gs | Bs | area | Vm | Va | baseKV | zone | Vmax | Vmin
1 | 1 | 0.039712 | 0.0099529 | 0 | 0 | 1 | 0.99423 | -0.11105 | 0.4 | 1 | 1.1 | 0.9
2 | 1 | 0.043199 | 0.010827 | 0 | 0 | 1 | 0.99419 | -0.11176 | 0.4 | 1 | 1.1 | 0.9
3 | 1 | 0.014138 | 0.0035433 | 0 | 0 | 1 | 0.99481 | -0.099768 | 0.4 | 1 | 1.1 | 0.9
4 | 1 | 0 | 0 | 0 | 0 | 1 | 0.99611 | -0.074743 | 0.4 | 1 | 1.1 | 0.9
14 | 1 | 0 | 0 | 0 | 0 | 1 | 0.99587 | -0.079414 | 0.4 | 1 | 1.1 | 0.9
30 | 1 | 0.019267 | 0.0048287 | 0 | 0 | 1 | 0.99647 | -0.067678 | 0.4 | 1 | 1.1 | 0.9
27 | 1 | 0.0091244 | 0.0022868 | 0 | 0 | 1 | 0.99527 | -0.090988 | 0.4 | 1 | 1.1 | 0.9
29 | 1 | 0.016893 | 0.0042338 | 0 | 0 | 1 | 0.9972 | -0.053704 | 0.4 | 1 | 1.1 | 0.9
5 | 1 | 0.0092023 | 0.0023063 | 0 | 0 | 1 | 0.99822 | -0.034151 | 0.4 | 1 | 1.1 | 0.9
6 | 1 | 0.015028 | 0.0037664 | 0 | 0 | 1 | 0.99866 | -0.025638 | 0.4 | 1 | 1.1 | 0.9
7 | 1 | 0 | 0 | 0 | 0 | 1 | 0.99792 | -0.039951 | 0.4 | 1 | 1.1 | 0.9
8 | 1 | 0.0072222 | 0.0018101 | 0 | 0 | 1 | 0.99892 | -0.020642 | 0.4 | 1 | 1.1 | 0.9
9 | 1 | 0.0092138 | 0.0023092 | 0 | 0 | 1 | 0.99745 | -0.048958 | 0.4 | 1 | 1.1 | 0.9
10 | 1 | 0.016681 | 0.0041806 | 0 | 0 | 1 | 0.99724 | -0.053045 | 0.4 | 1 | 1.1 | 0.9
23 | 1 | 0.0073492 | 0.0018419 | 0 | 0 | 1 | 0.99921 | -0.015065 | 0.4 | 1 | 1.1 | 0.9
26 | 1 | 0 | 0 | 0 | 0 | 1 | 0.9963 | -0.071052 | 0.4 | 1 | 1.1 | 0.9
20 | 3 | 0 | 0 | 0 | 0 | 1 | 1 | 0 | 0.4 | 1 | 1.1 | 0.9
28 | 1 | 0.068761 | 0.017233 | 0 | 0 | 1 | 0.9957 | -0.082709 | 0.4 | 1 | 1.1 | 0.9
11 | 1 | 0.046358 | 0.011618 | 0 | 0 | 1 | 0.99374 | -0.1205 | 0.4 | 1 | 1.1 | 0.9
13 | 1 | 0 | 0 | 0 | 0 | 1 | 0.99412 | -0.11309 | 0.4 | 1 | 1.1 | 0.9
15 | 1 | 0 | 0 | 0 | 0 | 1 | 0.99552 | -0.086126 | 0.4 | 1 | 1.1 | 0.9
36 | 1 | 0.04403 | 0.011035 | 0 | 0 | 1 | 0.99624 | -0.072251 | 0.4 | 1 | 1.1 | 0.9
25 | 1 | 0 | 0 | 0 | 0 | 1 | 0.99483 | -0.099436 | 0.4 | 1 | 1.1 | 0.9
33 | 1 | 0 | 0 | 0 | 0 | 1 | 0.99795 | -0.039424 | 0.4 | 1 | 1.1 | 0.9
34 | 1 | 0 | 0 | 0 | 0 | 1 | 0.99822 | -0.034091 | 0.4 | 1 | 1.1 | 0.9
32 | 1 | 0.021537 | 0.0053976 | 0 | 0 | 1 | 0.99772 | -0.043768 | 0.4 | 1 | 1.1 | 0.9
35 | 1 | 0.023409 | 0.0058668 | 0 | 0 | 1 | 0.99761 | -0.045798 | 0.4 | 1 | 1.1 | 0.9
16 | 1 | 0.026352 | 0.0066043 | 0 | 0 | 1 | 0.99856 | -0.027584 | 0.4 | 1 | 1.1 | 0.9
17 | 1 | 0.060056 | 0.015051 | 0 | 0 | 1 | 0.99811 | -0.036267 | 0.4 | 1 | 1.1 | 0.9
18 | 1 | 0.0092976 | 0.0023302 | 0 | 0 | 1 | 0.9999 | -0.0019437 | 0.4 | 1 | 1.1 | 0.9
19 | 1 | 0.014605 | 0.0036605 | 0 | 0 | 1 | 0.99772 | -0.04393 | 0.4 | 1 | 1.1 | 0.9
21 | 1 | 0.027871 | 0.0069851 | 0 | 0 | 1 | 0.9977 | -0.044292 | 0.4 | 1 | 1.1 | 0.9
22 | 1 | 0.012284 | 0.0030786 | 0 | 0 | 1 | 0.99955 | -0.0087065 | 0.4 | 1 | 1.1 | 0.9
24 | 1 | 0.021981 | 0.005509 | 0 | 0 | 1 | 0.99462 | -0.10353 | 0.4 | 1 | 1.1 | 0.9

## generator_data
GEN_BUS | PG | QG | QMAX | QMIN | VG | MBASE | GEN_STATUS | PMAX | PMIN
20 | 0.58547 | 0.14747 | 10 | -10 | 1 | 100 | 1 | 10 | 0

## branch_data
F_BUS | T_BUS | BR_R | BR_X | BR_B | RATE_A | RATE_B | RATE_C | TAP | SHIFT | BR_STATUS | ANGMIN | ANGMAX | P_in | Q_in | P_out | Q_out
1 | 2 | 0.072719 | 0.04654 | 1.2211e-10 | 0 | 0 | 0 | 0 | 0 | 1 | -90 | 90 | 0.0432 | 0.010828 | -0.043199 | -0.010827
1 | 3 | 0.60335 | 0.38614 | 1.0132e-09 | 0 | 0 | 0 | 0 | 0 | 1 | -90 | 90 | -0.082913 | -0.02078 | 0.082957 | 0.020809
3 | 4 | 1.1454 | 0.73303 | 1.9234e-09 | 0 | 0 | 0 | 0 | 0 | 1 | -90 | 90 | -0.097095 | -0.024352 | 0.097211 | 0.024426
4 | 14 | 0.66766 | 0.4273 | 1.1212e-09 | 0 | 0 | 0 | 0 | 0 | 1 | -90 | 90 | 0.031143 | 0.0078188 | -0.031136 | -0.0078145
4 | 30 | 0.24525 | 0.15696 | 4.1183e-10 | 0 | 0 | 0 | 0 | 0 | 1 | -90 | 90 | -0.12835 | -0.032245 | 0.1284 | 0.032273
14 | 27 | 1.6531 | 1.058 | 2.776e-09 | 0 | 0 | 0 | 0 | 0 | 1 | -90 | 90 | 0.031136 | 0.0078145 | -0.031119 | -0.0078038
30 | 29 | 0.42221 | 0.27021 | 1.418e-09 | 0 | 0 | 0 | 0 | 0 | 1 | -90 | 90 | -0.14766 | -0.037101 | 0.14776 | 0.037164
27 | 25 | 1.7057 | 1.0916 | 2.8643e-09 | 0 | 0 | 0 | 0 | 0 | 1 | -90 | 90 | 0.021994 | 0.005517 | -0.021985 | -0.0055116
29 | 9 | 0.12877 | 0.08241 | 6.487e-10 | 0 | 0 | 0 | 0 | 0 | 1 | -90 | 90 | -0.16466 | -0.041398 | 0.16469 | 0.041422
5 | 6 | 0.14185 | 0.090784 | 7.1462e-10 | 0 | 0 | 0 | 0 | 0 | 1 | -90 | 90 | -0.26885 | -0.067641 | 0.26896 | 0.067711
5 | 7 | 0.099998 | 0.063999 | 5.0377e-10 | 0 | 0 | 0 | 0 | 0 | 1 | -90 | 90 | 0.25965 | 0.065335 | -0.25957 | -0.065289
6 | 8 | 0.078869 | 0.050476 | 3.9733e-10 | 0 | 0 | 0 | 0 | 0 | 1 | -90 | 90 | -0.28399 | -0.071477 | 0.28405 | 0.071521
7 | 9 | 0.23158 | 0.14821 | 1.1667e-09 | 0 | 0 | 0 | 0 | 0 | 1 | -90 | 90 | 0.17398 | 0.043779 | -0.17391 | -0.043731
7 | 10 | 0.68361 | 0.43751 | 1.148e-09 | 0 | 0 | 0 | 0 | 0 | 1 | -90 | 90 | 0.085593 | 0.02151 | -0.085539 | -0.021476
8 | 23 | 0.085924 | 0.054991 | 4.3287e-10 | 0 | 0 | 0 | 0 | 0 | 1 | -90 | 90 | -0.29128 | -0.073331 | 0.29135 | 0.073381
10 | 26 | 1.1662 | 0.74639 | 1.9584e-09 | 0 | 0 | 0 | 0 | 0 | 1 | -90 | 90 | 0.068858 | 0.017295 | -0.068799 | -0.017257
23 | 20 | 0.22659 | 0.14502 | 1.1415e-09 | 0 | 0 | 0 | 0 | 0 | 1 | -90 | 90 | -0.2987 | -0.075222 | 0.29892 | 0.07536
26 | 28 | 0.75382 | 0.48244 | 1.2659e-09 | 0 | 0 | 0 | 0 | 0 | 1 | -90 | 90 | 0.068799 | 0.017257 | -0.068761 | -0.017233
20 | 22 | 0.26424 | 0.16912 | 8.8747e-10 | 0 | 0 | 0 | 0 | 0 | 1 | -90 | 90 | 0.14814 | 0.037329 | -0.14808 | -0.037289
20 | 18 | 0.063045 | 0.040349 | 1.0587e-10 | 0 | 0 | 0 | 0 | 0 | 1 | -90 | 90 | 0.13841 | 0.034778 | -0.1384 | -0.034769
11 | 13 | 0.7076 | 0.45287 | 1.1883e-09 | 0 | 0 | 0 | 0 | 0 | 1 | -90 | 90 | -0.046358 | -0.011618 | 0.046375 | 0.011629
13 | 15 | 2.5804 | 1.6514 | 4.3331e-09 | 0 | 0 | 0 | 0 | 0 | 1 | -90 | 90 | -0.046375 | -0.011629 | 0.046434 | 0.011667
15 | 36 | 1.3304 | 0.85147 | 2.2341e-09 | 0 | 0 | 0 | 0 | 0 | 1 | -90 | 90 | -0.046434 | -0.011667 | 0.046465 | 0.011686
36 | 35 | 1.3037 | 0.83439 | 2.1893e-09 | 0 | 0 | 0 | 0 | 0 | 1 | -90 | 90 | -0.090495 | -0.022721 | 0.09061 | 0.022794
25 | 24 | 0.82598 | 0.52863 | 1.387e-09 | 0 | 0 | 0 | 0 | 0 | 1 | -90 | 90 | 0.021985 | 0.0055116 | -0.021981 | -0.005509
33 | 34 | 1.1058 | 0.7077 | 1.8569e-09 | 0 | 0 | 0 | 0 | 0 | 1 | -90 | 90 | -0.021541 | -0.0054003 | 0.021547 | 0.0054037
33 | 32 | 0.90005 | 0.57603 | 1.5114e-09 | 0 | 0 | 0 | 0 | 0 | 1 | -90 | 90 | 0.021541 | 0.0054003 | -0.021537 | -0.0053976
34 | 35 | 0.4592 | 0.29389 | 7.7113e-10 | 0 | 0 | 0 | 0 | 0 | 1 | -90 | 90 | 0.11408 | 0.028702 | -0.11402 | -0.028661
34 | 22 | 0.83885 | 0.53686 | 1.4086e-09 | 0 | 0 | 0 | 0 | 0 | 1 | -90 | 90 | -0.13563 | -0.034105 | 0.13579 | 0.034211
16 | 17 | 0.3783 | 0.24211 | 6.3527e-10 | 0 | 0 | 0 | 0 | 0 | 1 | -90 | 90 | 0.10259 | 0.025734 | -0.10255 | -0.025707
16 | 18 | 0.89037 | 0.56983 | 1.4952e-09 | 0 | 0 | 0 | 0 | 0 | 1 | -90 | 90 | -0.12894 | -0.032338 | 0.1291 | 0.032439
17 | 19 | 0.80527 | 0.51537 | 1.3523e-09 | 0 | 0 | 0 | 0 | 0 | 1 | -90 | 90 | 0.042492 | 0.010656 | -0.042477 | -0.010646
19 | 21 | 0.05797 | 0.037101 | 9.7347e-11 | 0 | 0 | 0 | 0 | 0 | 1 | -90 | 90 | 0.027871 | 0.0069854 | -0.027871 | -0.0069851