## bus_data
BUS_I | BUS_TYPE | Pd | Qd | Gs | Bs | area | Vm | Va | baseKV | zone | Vmax | Vmin
1 | 1 | 0.067724 | 0.016973 | 0 | 0 | 1 | 0.98836 | -0.22261 | 0.4 | 1 | 1.1 | 0.9
2 | 1 | 0 | 0 | 0 | 0 | 1 | 0.98482 | -0.29096 | 0.4 | 1 | 1.1 | 0.9
3 | 1 | 0 | 0 | 0 | 0 | 1 | 0.9929 | -0.13504 | 0.4 | 1 | 1.1 | 0.9
4 | 1 | 0 | 0 | 0 | 0 | 1 | 0.98106 | -0.36417 | 0.4 | 1 | 1.1 | 0.9
5 | 1 | 0 | 0 | 0 | 0 | 1 | 0.99477 | -0.09931 | 0.4 | 1 | 1.1 | 0.9
6 | 1 | 0.0072122 | 0.0018075 | 0 | 0 | 1 | 0.9928 | -0.13703 | 0.4 | 1 | 1.1 | 0.9
7 | 1 | 0.066289 | 0.016614 | 0 | 0 | 1 | 0.97912 | -0.40216 | 0.4 | 1 | 1.1 | 0.9
11 | 3 | 0.041635 | 0.010435 | 0 | 0 | 1 | 1 | 0 | 0.4 | 1 | 1.1 | 0.9
10 | 1 | 0.097226 | 0.024367 | 0 | 0 | 1 | 0.99449 | -0.10579 | 0.4 | 1 | 1.1 | 0.9
12 | 1 | 0.069245 | 0.017355 | 0 | 0 | 1 | 0.99439 | -0.10772 | 0.4 | 1 | 1.1 | 0.9
13 | 1 | 0.068367 | 0.017134 | 0 | 0 | 1 | 0.9913 | -0.16754 | 0.4 | 1 | 1.1 | 0.9

## generator_data
GEN_BUS | PG | QG | QMAX | QMIN | VG | MBASE | GEN_STATUS | PMAX | PMIN
11 | 0.42117 | 0.1069 | 10 | -10 | 1 | 100 | 1 | 10 | 0

## branch_data
F_BUS | T_BUS | BR_R | BR_X | BR_B | RATE_A | RATE_B | RATE_C | TAP | SHIFT | BR_STATUS | ANGMIN | ANGMAX | P_in | Q_in | P_out | Q_out
1 | 2 | 4.4982 | 2.8788 | 7.5537e-09 | 0 | 0 | 0 | 0 | 0 | 1 | -90 | 90 | 0.066861 | 0.016978 | -0.066641 | -0.016838
1 | 3 | 2.8741 | 1.8394 | 4.8264e-09 | 0 | 0 | 0 | 0 | 0 | 1 | -90 | 90 | -0.13458 | -0.033951 | 0.13515 | 0.034313
2 | 4 | 4.7829 | 3.0611 | 8.0318e-09 | 0 | 0 | 0 | 0 | 0 | 1 | -90 | 90 | 0.066641 | 0.016839 | -0.066408 | -0.01669
3 | 5 | 1.1202 | 0.71692 | 3.7622e-09 | 0 | 0 | 0 | 0 | 0 | 1 | -90 | 90 | -0.14236 | -0.036121 | 0.14261 | 0.036277
3 | 6 | 1.2176 | 0.77929 | 2.0448e-09 | 0 | 0 | 0 | 0 | 0 | 1 | -90 | 90 | 0.0072129 | 0.0018078 | -0.0072122 | -0.0018076
4 | 7 | 2.4675 | 1.5792 | 4.1436e-09 | 0 | 0 | 0 | 0 | 0 | 1 | -90 | 90 | 0.066408 | 0.01669 | -0.066288 | -0.016614
5 | 11 | 3.1354 | 2.0066 | 1.053e-08 | 0 | 0 | 0 | 0 | 0 | 1 | -90 | 90 | -0.14261 | -0.036277 | 0.1433 | 0.036715
11 | 10 | 2.008 | 1.2851 | 6.7439e-09 | 0 | 0 | 0 | 0 | 0 | 1 | -90 | 90 | 0.23624 | 0.059751 | -0.23505 | -0.058988
10 | 13 | 3.9912 | 2.5544 | 6.7023e-09 | 0 | 0 | 0 | 0 | 0 | 1 | -90 | 90 | 0.068569 | 0.017263 | -0.068367 | -0.017134
10 | 12 | 0.12356 | 0.07908 | 2.0749e-10 | 0 | 0 | 0 | 0 | 0 | 1 | -90 | 90 | 0.069252 | 0.017359 | -0.069245 | -0.017355